## Pokyny pro vyplnění
Pokyny pro vyplnění
Ve všech listech tohoto souboru můžete měnit pouze buňky s modrým pozadím. Jedná se o tyto údaje : - údaje o firmě - jednotkové ceny položek zadané na maximálně dvě desetinná místa

## Stavba
#RTSROZP# | Soupis stavebních prací, dodávek a služeb
| Stavba: |  | 13 1253 | Návsí - vodovod a splašková kanalizace pro lokalitu nad ZŠ
| Zadavatel | [5 empty] | IČO:
DIČ:
| Projektant: | [5 empty] | IČO:
DIČ:
| Zhotovitel: | [5 empty] | IČO:
DIČ:
Vypracoval:
| Rozpis ceny | [6 empty] | Celkem
HSV | HSV | [6 empty] | 0
PSV | PSV | [6 empty] | 0
MON | MON | [6 empty] | 0
VN | Vedlejší náklady | [6 empty] | 0
ON | Ostatní náklady | [6 empty] | 0
| Celkem | [6 empty] | 0
Rekapitulace daní
| Základ pro sníženou DPH |  |  | 15 | % | 0 |  |  | CZK
| Snížená DPH |  |  | 15 | % | 0 |  |  | CZK
| Základ pro základní DPH |  |  | 21 | % | 0 |  |  | CZK
| Základní DPH |  |  | 21 | % | 0 |  |  | CZK
| Zaokrouhlení |  |  |  |  | 0 |  |  | CZK
| Cena celkem bez DPH |  |  |  |  | 0 |  |  | CZK
| Cena celkem s DPH |  |  |  |  | 0 |  |  | CZK
|  | v |  |  | dne |  | 2020-06-09
|  |  | Za zhotovitele |  |  |  | Za objednatele
Rekapitulace dílčích částí
#CASTI>> | Číslo | Název |  |  | Základ pro sníženou DPH | Základ pro základní DPH | DPH celkem | Cena celkem | %
1 | Stavba |  |  |  | 0 | 0 | 0 | 0
2 | 00 | Ostatní a vedlejší náklady |  |  | 0 | 0 | 0 | 0
3 | 01 | Ostatní a vedlejší náklady |  |  | 0 | 0 | 0 | 0
2 | TZ 01 | Vodovodní řady |  |  | 0 | 0 | 0 | 0
3 | 01 | Vodovodní řady |  |  | 0 | 0 | 0 | 0
2 | TZ 02 | Splašková kanalizace |  |  | 0 | 0 | 0 | 0
3 | 01 | Kanalizační stoka |  |  | 0 | 0 | 0 | 0
| Celkem za stavbu |  |  |  | 0 | 0 | 0 | 0 | 0
Rekapitulace dílů
| Číslo | Název |  |  | Typ dílu |  |  | Celkem | %
| 1 | Zemní práce |  |  | HSV |  |  | 0
| 11 | Přípravné a přidružené práce |  |  | HSV |  |  | 0
| 4 | Vodorovné konstrukce |  |  | HSV |  |  | 0
| 5 | Komunikace |  |  | HSV |  |  | 0
| 8 | Trubní vedení |  |  | HSV |  |  | 0
| 91 | Doplňující práce na komunikaci |  |  | HSV |  |  | 0
| 99 | Staveništní přesun hmot |  |  | HSV |  |  | 0
| 767 | Konstrukce zámečnické |  |  | PSV |  |  | 0
| M23 | Montáže potrubí |  |  | MON |  |  | 0
| VN | Vedlejší náklady |  |  | VN |  |  | 0
| ON | Ostatní náklady |  |  | ON |  |  | 0
| Cena celkem | [6 empty] | 0 | 0
Note on D11: Název
Note on I11: IČO
Note on D12: Ulice
Note on I12: DIČ
Note on C13: PSČ
Note on D13: Ulice

## VzorPolozky (hidden)
Položkový rozpočet
S:
O:
R:

## 00 01 Naklady
Soupis vedlejších a ostatních nákladů | [25 empty] | #TypZaznamu#
S: | 13 1253 | Návsí - vodovod a splašková kanalizace pro lokalitu nad ZŠ | [23 empty] | STA
O: | 00 | Ostatní a vedlejší náklady | [20 empty] | NAK |  |  | OBJ
R: | 01 | Ostatní a vedlejší náklady | [23 empty] | ROZ
P.č. | Číslo položky | Název položky | MJ | množství | cena / MJ | Celkem | Dodávka | Dodávka celk. | Montáž | Montáž celk. | DPH | cena s DPH | hmotnost / MJ | hmotnost celk.(t) | dem. hmotnost / MJ | dem. hmotnost celk.(t) | Ceník | Cen. soustava / platnost | Cenová úroveň | Nhod / MJ | Nhod celk. | Dodavatel
Díl: | VN | Vedlejší náklady |  |  |  | 0 |  | 0 |  | 0 |  | 0 |  | 0 |  | 0 |  |  |  |  | 0 |  |  |  |  | DIL
1 | 005111020R | Vytyčení stavby | Soubor | 1 |  | 0 |  | 0 |  | 0 | 21 | 0 | 0 | 0 | 0 | 0 |  | RTS 19/ I | Indiv | 0 | 0 |  |  |  |  | POL99_8
|  | Geodetické zaměření rohů stavby, stabilizace bodů a sestavení laviček. | [23 empty] | POP
|  | Vyhotovení protokolu o vytyčení stavby se seznamem souřadnic vytyčených bodů a jejich polohopisnými (S-JTSK) a výškopisnými (Bpv) hodnotami. | [23 empty] | POP
SPU
2 | 005111021R | Vytyčení inženýrských sítí | Soubor | 1 |  | 0 |  | 0 |  | 0 | 21 | 0 | 0 | 0 | 0 | 0 |  | RTS 19/ I | Indiv | 0 | 0 |  |  |  |  | POL99_8
|  | Zaměření a vytýčení stávajících inženýrských sítí v místě stavby z hlediska jejich ochrany při provádění stavby. | [23 empty] | POP
SPU
3 | 005121016R | Vybudování zařízení staveniště pro JKSO 827 | Soubor | 1 |  | 0 |  | 0 |  | 0 | 21 | 0 | 0 | 0 | 0 | 0 |  | RTS 19/ I | Indiv | 0 | 0 |  |  |  |  | POL99_8
|  | Vybudování zpevněných ploch pro skladování materiálu, doprava a osazení kontejnerů pro skladování. | [23 empty] | POP
|  | Sejmutí ornice, hrubá úprava terénu a zpevnění ploch pro osazení objektů sociálního zařízení staveniště a kanceláří stavby. | [23 empty] | POP
|  | Doprava a osazení mobilních buněk sociálního zařízení – umývárny, toalety, šatny. | [23 empty] | POP
|  | Doprava a osazení kanceláří stavby a technického dozoru. | [23 empty] | POP
|  | Doprava a osazení lávek pro chodce do 2 m délky, mostů do 5 délky. | [23 empty] | POP
|  | Zřízení osvětlení staveniště (včetně stožárů a osvětlovacích těles). | [23 empty] | POP
|  | Zřízení dočasných ochranných zařízení (plachty, stěny, stany), jestliže jsou vyžadovány technologií montáže. | [23 empty] | POP
|  | Náhradní zdroj elektrické energie. | [23 empty] | POP
SPU
4 | 005121026R | Provoz zařízení staveniště pro JKSO 827 | Soubor | 1 |  | 0 |  | 0 |  | 0 | 21 | 0 | 0 | 0 | 0 | 0 |  | RTS 19/ I | Indiv | 0 | 0 |  |  |  |  | POL99_8
|  | Opotřebení nebo pronájem skladovacích kontejnerů. | [23 empty] | POP
|  | Opotřebení a údržba nebo pronájem sociálního zařízení – umývárny, toalety, šatny. | [23 empty] | POP
|  | Opotřebení nebo pronájem kanceláří stavby a technického dozoru. | [23 empty] | POP
|  | Opotřebení lávek pro chodce do 2 m délky, mostů do 5 délky. | [23 empty] | POP
|  | Spotřeba vody a elektrické energie pro potřebu sociálních zařízení a kanceláří stavby. | [23 empty] | POP
|  | Pronájem, opotřebení a spotřeba pohonných hmot náhradního zdroje elektrické energie. | [23 empty] | POP
|  | Úklid v prostorách sociálního zařízení a kanceláří stavby. | [23 empty] | POP
|  | Opotřebení dočasných ochranných zařízení (plachty, stěny, stany). | [23 empty] | POP
|  | Spotřeba vody a elektrické energie, nebo pohonných hmot pro potřebu sociálních zařízení a kanceláří stavby. | [23 empty] | POP
SPU
5 | 005121036R | Odstranění zařízení staveniště pro JKSO 827 | Soubor | 1 |  | 0 |  | 0 |  | 0 | 21 | 0 | 0 | 0 | 0 | 0 |  | RTS 19/ I | Indiv | 0 | 0 |  |  |  |  | POL99_8
|  | Odvoz kontejnerů pro skladování a uvedení zpevněných ploch pro skladování do původního stavu. | [23 empty] | POP
|  | Uvedení zpevněných ploch pro osazení objektů sociálního zařízení staveniště a kanceláří stavby do původního stavu. | [23 empty] | POP
|  | Případné ohumusování. | [23 empty] | POP
|  | Odvoz mobilních buněk sociálního zařízení, nebo uvedení do původního stavu prostor pronajatých. | [23 empty] | POP
|  | Odvoz mobilních kanceláří stavby a technického dozoru, nebo uvedení do původního stavu prostor pronajatých. | [23 empty] | POP
|  | Odvoz provizorních mostů a lávek. | [23 empty] | POP
|  | Zrušení vnitrostaveništního rozvodu energie včetně rozvaděčů a osvětlení staveniště (včetně stožárů a osvětlovacích těles). | [23 empty] | POP
|  | Odvoz náhradního zdroje. | [23 empty] | POP
SPU
6 | 005124010R | Koordinační činnost | Soubor | 1 |  | 0 |  | 0 |  | 0 | 21 | 0 | 0 | 0 | 0 | 0 |  | RTS 19/ I | Indiv | 0 | 0 |  |  |  |  | POL99_8
|  | Koordinace stavebních a technologických dodávek stavby. | [23 empty] | POP
SPU
7 | 00524 R | Předání a převzetí díla | Soubor | 1 |  | 0 |  | 0 |  | 0 | 21 | 0 | 0 | 0 | 0 | 0 |  | RTS 19/ I | Indiv | 0 | 0 |  |  |  |  | POL99_8
|  | Náklady zhotovitele, které vzniknou v souvislosti s povinnostmi zhotovitele při předání a převzetí díla. | [23 empty] | POP
SPU
Díl: | ON | Ostatní náklady |  |  |  | 0 |  | 0 |  | 0 |  | 0 |  | 0 |  | 0 |  |  |  |  | 0 |  |  |  |  | DIL
8 | 005211030R | Dočasná dopravní opatření | Soubor | 1 |  | 0 |  | 0 |  | 0 | 21 | 0 | 0 | 0 | 0 | 0 |  | RTS 19/ I | Indiv | 0 | 0 |  |  |  |  | POL99_8
|  | Náklady na vyhotovení návrhu dočasného dopravního značení, jeho projednání s dotčenými orgány a organizacemi, dodání dopravních značek a světelné signalizace, jejich rozmístění a přemísťování a jejich údržba v průběhu výstavby včetně následného odstranění po ukončení stavebních prací. | [23 empty] | POP | Náklady na vyhotovení návrhu dočasného dopravního značení, jeho projednání s dotčenými orgány a organizacemi, dodání dopravních značek a světelné signalizace, jejich rozmístění a přemísťování a jejich údržba v průběhu výstavby včetně následného odstranění po ukončení stavebních prací.
SPU
9 | 00521103T0 | Čištění komunikací v průběhu stavby | Soubor | 1 |  | 0 |  | 0 |  | 0 | 21 | 0 | 0 | 0 | 0 | 0 |  | Vlastní | Indiv | 0 | 0 |  |  |  |  | POL99_8
|  | Včetně opravy a údržby komunikací užívaných v průběhu stavby. | [23 empty] | POP
SPU
10 | 005211040R | Užívání veřejných ploch a prostranství | Soubor | 1 |  | 0 |  | 0 |  | 0 | 21 | 0 | 0 | 0 | 0 | 0 |  | RTS 19/ I | Indiv | 0 | 0 |  |  |  |  | POL99_8
|  | Náklady a poplatky spojené s užíváním veřejných ploch a prostranství, pokud jsou stavebními pracemi nebo souvisejícími činnostmi dotčeny, a to včetně užívání ploch v souvislosti s uložením stavebního materiálu nebo stavebního odpadu. | [23 empty] | POP | Náklady a poplatky spojené s užíváním veřejných ploch a prostranství, pokud jsou stavebními pracemi nebo souvisejícími činnostmi dotčeny, a to včetně užívání ploch v souvislosti s uložením stavebního materiálu nebo stavebního odpadu.
SPU
11 | 00523 R | Zkoušky a revize | Soubor | 1 |  | 0 |  | 0 |  | 0 | 21 | 0 | 0 | 0 | 0 | 0 |  | RTS 19/ I | Indiv | 0 | 0 |  |  |  |  | POL99_8
|  | Náklady zhotovitele, související s prováděním zkoušek a revizí předepsaných technickými normami nebo objednatelem a které jsou pro provedení díla nezbytné. | [23 empty] | POP | Náklady zhotovitele, související s prováděním zkoušek a revizí předepsaných technickými normami nebo objednatelem a které jsou pro provedení díla nezbytné.
SPU
12 | 005231031T | Náklady spojené s provizorním zásobováním odstavených objektů pitnou vodou | Soubor | 1 |  | 0 |  | 0 |  | 0 | 21 | 0 | 0 | 0 | 0 | 0 |  | Vlastní | Indiv | 0 | 0 |  |  |  |  | POL99_8
|  | Náklady na opatření na síti,odstavení vodárenského zařízení a jeho opětovné uvedení do provozu. | [23 empty] | POP
SPU
13 | 005241010R | Dokumentace skutečného provedení | Soubor | 1 |  | 0 |  | 0 |  | 0 | 21 | 0 | 0 | 0 | 0 | 0 |  | RTS 19/ I | Indiv | 0 | 0 |  |  |  |  | POL99_8
|  | Náklady na vyhotovení dokumentace skutečného provedení stavby a její předání objednateli v požadované formě a požadovaném počtu. | [23 empty] | POP
SPU
14 | 005241020R | Geodetické zaměření skutečného provedení | Soubor | 1 |  | 0 |  | 0 |  | 0 | 21 | 0 | 0 | 0 | 0 | 0 |  | RTS 19/ I | Indiv | 0 | 0 |  |  |  |  | POL99_8
|  | Náklady na provedení skutečného zaměření stavby v rozsahu nezbytném pro zápis změny do katastru nemovitostí. | [23 empty] | POP
SPU
15 | 005241030T | Pasportizace objektů | Soubor | 1 |  | 0 |  | 0 |  | 0 | 21 | 0 | 0 | 0 | 0 | 0 |  | Vlastní | Indiv | 0 | 0 |  |  |  |  | POL99_8
|  | Zdokumentování pozemních a jiných objektů v blízkosti stavby a před jejím zahájením(fotodokumentace,video,popisy) | [23 empty] | POP
SPU
[24 empty] | 15 | 21
| Celkem |  |  |  |  | 0 | [17 empty] | 0 | 0 | SUM
END

## TZ 01 01 Pol
Položkový soupis prací a dodávek | [25 empty] | #TypZaznamu#
S: | 13 1253 | Návsí - vodovod a splašková kanalizace pro lokalitu nad ZŠ | [23 empty] | STA
O: | TZ 01 | Vodovodní řady | [20 empty] | ING |  |  | OBJ
R: | 01 | Vodovodní řady | [23 empty] | ROZ
P.č. | Číslo položky | Název položky | MJ | množství | cena / MJ | Celkem | Dodávka | Dodávka celk. | Montáž | Montáž celk. | DPH | cena s DPH | hmotnost / MJ | hmotnost celk.(t) | dem. hmotnost / MJ | dem. hmotnost celk.(t) | Ceník | Cen. soustava / platnost | Cenová úroveň | Nhod / MJ | Nhod celk. | Dodavatel
Díl: | 1 | Zemní práce |  |  |  | 0 |  | 0 |  | 0 |  | 0 |  | 434.89 |  | 0 |  |  |  |  | 2072.68 |  |  |  |  | DIL
1 | 115101201R00 | Čerpání vody na dopravní výšku do 10 m s uvažovaným průměrným přítokem do 500 l/min | h | 200 |  | 0 |  | 0 |  | 0 | 21 | 0 | 0 | 0 | 0 | 0 | 800-1 | RTS 19/ I | Indiv | 0.203 | 40.6 |  |  |  |  | POL1_
|  | na vzdálenost od hladiny vody v jímce po výšku roviny proložené osou nejvyššího bodu výtlačného potrubí. Včetně odpadní potrubí v délce do 20 m. | [23 empty] | SPI |  | na vzdálenost od hladiny vody v jímce po výšku roviny proložené osou nejvyššího bodu výtlačného potrubí. Včetně odpadní potrubí v délce do 20 m.
SPU
2 | 115101301R00 | Pohotovost záložní čerpací soupravy na dopravní výšku do 10 m s uvažovaným průměrným přítokem do 500 l/min | den | 40 |  | 0 |  | 0 |  | 0 | 21 | 0 | 0 | 0 | 0 | 0 | 800-1 | RTS 19/ I | Indiv | 0 | 0 |  |  |  |  | POL1_
|  | na vzdálenost (výšku) od hladiny vody v jímce po výšku roviny proložené osou nejvyššího bodu výtlačného potrubí. Včetně sacího a výtlačného potrubí, příp. odpadních žlabů, lešení pod čerpadlo a pod potrubí nebo pod odpadní žlaby a záložního zdroje energie. | [23 empty] | SPI |  | na vzdálenost (výšku) od hladiny vody v jímce po výšku roviny proložené osou nejvyššího bodu výtlačného potrubí. Včetně sacího a výtlačného potrubí, příp. odpadních žlabů, lešení pod čerpadlo a pod potrubí nebo pod odpadní žlaby a záložního zdroje energie.
SPU
3 | 119001411R00 | Dočasné zajištění podzemního potrubí nebo vedení betonového potrubí DN do 200 mm | m | 18 |  | 0 |  | 0 |  | 0 | 21 | 0 | 0.0107 | 0.19 | 0 | 0 | 800-1 | RTS 19/ I | Indiv | 0.908 | 16.34 |  |  |  |  | POL1_
|  | ve výkopišti ve stavu a poloze, ve kterých byla na začátku zemních prací, a to podepřením, vzepřením nebo vyvěšením, případně s ochranným bedněním, se zřízením a odstraněním zajišťovací konstrukce a včetně opotřebení použitých materiálů, | [23 empty] | SPI |  | ve výkopišti ve stavu a poloze, ve kterých byla na začátku zemních prací, a to podepřením, vzepřením nebo vyvěšením, případně s ochranným bedněním, se zřízením a odstraněním zajišťovací konstrukce a včetně opotřebení použitých materiálů,
|  | plynovod : 6*3,00 |  | 18 | [21 empty] | VV | 0
SPU
4 | 119001412R00 | Dočasné zajištění podzemního potrubí nebo vedení betonového potrubí DN přes 200 do 500 mm | m | 24 |  | 0 |  | 0 |  | 0 | 21 | 0 | 0.01271 | 0.31 | 0 | 0 | 800-1 | RTS 19/ I | Indiv | 1.153 | 27.67 |  |  |  |  | POL1_
|  | ve výkopišti ve stavu a poloze, ve kterých byla na začátku zemních prací, a to podepřením, vzepřením nebo vyvěšením, případně s ochranným bedněním, se zřízením a odstraněním zajišťovací konstrukce a včetně opotřebení použitých materiálů, | [23 empty] | SPI |  | ve výkopišti ve stavu a poloze, ve kterých byla na začátku zemních prací, a to podepřením, vzepřením nebo vyvěšením, případně s ochranným bedněním, se zřízením a odstraněním zajišťovací konstrukce a včetně opotřebení použitých materiálů,
|  | kanalizace : 8*3,00 |  | 24 | [21 empty] | VV | 0
SPU
5 | 119001421R00 | Dočasné zajištění podzemního potrubí nebo vedení kabelů do 3 kabelů | m | 63 |  | 0 |  | 0 |  | 0 | 21 | 0 | 0.02478 | 1.56 | 0 | 0 | 800-1 | RTS 19/ I | Indiv | 0.547 | 34.46 |  |  |  |  | POL1_
|  | ve výkopišti ve stavu a poloze, ve kterých byla na začátku zemních prací, a to podepřením, vzepřením nebo vyvěšením, případně s ochranným bedněním, se zřízením a odstraněním zajišťovací konstrukce a včetně opotřebení použitých materiálů, | [23 empty] | SPI |  | ve výkopišti ve stavu a poloze, ve kterých byla na začátku zemních prací, a to podepřením, vzepřením nebo vyvěšením, případně s ochranným bedněním, se zřízením a odstraněním zajišťovací konstrukce a včetně opotřebení použitých materiálů,
|  | sděl.kabel : 12*3,00 |  | 36 | [21 empty] | VV | 0
|  | podz.kabel NN,VN : 2*3,00 |  | 6 | [21 empty] | VV | 0
|  | nadz.kabel NN,VN : 7*3,00 |  | 21 | [21 empty] | VV | 0
SPU
6 | 120001101R00 | Ztížené vykopávky v horninách jakékoliv třídy | m3 | 274.56 |  | 0 |  | 0 |  | 0 | 21 | 0 | 0 | 0 | 0 | 0 | 800-1 | RTS 19/ I | Indiv | 1.548 | 425.02 |  |  |  |  | POL1_
|  | příplatek k cenám vykopávek za ztížení vykopávky v blízkosti podzemního vedení nebo výbušnin v horninách jakékoliv třídy, | [23 empty] | SPI
|  | plynovod : 6*3,00*2,20*1,30 |  | 51.48 | [21 empty] | VV | 0
|  | kanalizace : 8*3,00*2,20*1,60 |  | 84.48 | [21 empty] | VV | 0
|  | sděl.kabel : 12*3,00*2,20*1,00 |  | 79.2 | [21 empty] | VV | 0
|  | podz.kabel NN,VN : 2*3,00*2,20*1,00 |  | 13.2 | [21 empty] | VV | 0
|  | nadz.kabel NN,VN : 7*3,00*2,20*1,00 |  | 46.2 | [21 empty] | VV | 0
SPU
7 | 121101103R00 | Sejmutí ornice s přemístěním na vzdálenost přes 100 do 250 m | m3 | 48.87 |  | 0 |  | 0 |  | 0 | 21 | 0 | 0 | 0 | 0 | 0 | 800-1 | RTS 19/ I | Indiv | 0.0134 | 0.65 |  |  |  |  | POL1_
|  | nebo lesní půdy, s vodorovným přemístěním na hromady v místě upotřebení nebo na dočasné či trvalé skládky se složením | [23 empty] | SPI
|  | zeleň: : | [23 empty] | VV | 0
|  | řad 1 : 185,00*1,00*0,15 |  | 27.75 | [21 empty] | VV | 0
|  | řad 1-1 : 56,80*1,00*0,15 |  | 8.52 | [21 empty] | VV | 0
|  | řad 1-1-1 : 88,00*0,80*0,15 |  | 10.56 | [21 empty] | VV | 0
|  | přípojky : 17,00*0,80*0,15 |  | 2.04 | [21 empty] | VV | 0
SPU
8 | 132201212R00 | Hloubení rýh šířky přes 60 do 200 cm do 1000 m3, v hornině 3, hloubení strojně | m3 | 356.564 |  | 0 |  | 0 |  | 0 | 21 | 0 | 0 | 0 | 0 | 0 | 800-1 | RTS 19/ I | Indiv | 0.16 | 57.05 |  |  |  |  | POL1_
|  | zapažených i nezapažených, s urovnáním dna do předepsaného profilu a spádu, s případně nutným přehozením výkopku na vzdálenost do 3 m ve výkopišti, s přehozením výkopku na přilehlém terénu na vzdálenost do 5 m od podélné osy rýhy nebo s naložením výkopku na dopravní prostředek. | [23 empty] | SPI |  | zapažených i nezapažených, s urovnáním dna do předepsaného profilu a spádu, s případně nutným přehozením výkopku na vzdálenost do 3 m ve výkopišti, s přehozením výkopku na přilehlém terénu na vzdálenost do 5 m od podélné osy rýhy nebo s naložením výkopku na dopravní prostředek.
|  | řad 1 : | [23 empty] | VV | 0
|  | asf.komun. : 194,00*1,00*(1,60-0,30)/100*40 |  | 100.88 | [21 empty] | VV | 0
|  | zeleň : 185,00*1,00*(1,60-0,15)/100*40 |  | 107.3 | [21 empty] | VV | 0
|  | řad 1-1 : | [23 empty] | VV | 0
|  | asf.komun. : 44,60*1,00*(1,70-0,30)/100*40 |  | 24.976 | [21 empty] | VV | 0
|  | štěrk : 37,60*1,00*(1,70-0,15)/100*40 |  | 23.312 | [21 empty] | VV | 0
|  | zeleň : 56,80*1,00*(1,70-0,15)/100*40 |  | 35.216 | [21 empty] | VV | 0
|  | řad 1-1-1 : | [23 empty] | VV | 0
|  | zeleň : 88,00*0,80*(1,75-0,15)/100*40 |  | 45.056 | [21 empty] | VV | 0
|  | přípojky : | [23 empty] | VV | 0
|  | asf.komun. : 27,00*0,80*(1,65-0,30)/100*40 |  | 11.664 | [21 empty] | VV | 0
|  | zeleň : 17,00*0,80*(1,65-0,15)/100*40 |  | 8.16 | [21 empty] | VV | 0
SPU
9 | 132201219R00 | Hloubení rýh šířky přes 60 do 200 cm příplatek za lepivost, v hornině 3, | m3 | 106.9692 |  | 0 |  | 0 |  | 0 | 21 | 0 | 0 | 0 | 0 | 0 | 800-1 | RTS 19/ I | Indiv | 0.084 | 8.99 |  |  |  |  | POL1_
|  | zapažených i nezapažených, s urovnáním dna do předepsaného profilu a spádu, s případně nutným přehozením výkopku na vzdálenost do 3 m ve výkopišti, s přehozením výkopku na přilehlém terénu na vzdálenost do 5 m od podélné osy rýhy nebo s naložením výkopku na dopravní prostředek. | [23 empty] | SPI |  | zapažených i nezapažených, s urovnáním dna do předepsaného profilu a spádu, s případně nutným přehozením výkopku na vzdálenost do 3 m ve výkopišti, s přehozením výkopku na přilehlém terénu na vzdálenost do 5 m od podélné osy rýhy nebo s naložením výkopku na dopravní prostředek.
|  | 356,564/100*30 |  | 106.9692 | [21 empty] | VV | 0
SPU
10 | 132301212R00 | Hloubení rýh šířky přes 60 do 200 cm do 1000 m3, v hornině 4, hloubení strojně | m3 | 534.846 |  | 0 |  | 0 |  | 0 | 21 | 0 | 0 | 0 | 0 | 0 | 800-1 | RTS 19/ I | Indiv | 0.3 | 160.45 |  |  |  |  | POL1_
|  | zapažených i nezapažených, s urovnáním dna do předepsaného profilu a spádu, s případně nutným přehozením výkopku na vzdálenost do 3 m ve výkopišti, s přehozením výkopku na přilehlém terénu na vzdálenost do 5 m od podélné osy rýhy nebo s naložením výkopku na dopravní prostředek. | [23 empty] | SPI |  | zapažených i nezapažených, s urovnáním dna do předepsaného profilu a spádu, s případně nutným přehozením výkopku na vzdálenost do 3 m ve výkopišti, s přehozením výkopku na přilehlém terénu na vzdálenost do 5 m od podélné osy rýhy nebo s naložením výkopku na dopravní prostředek.
|  | řad 1 : | [23 empty] | VV | 0
|  | asf.komun. : 194,00*1,00*(1,60-0,30)/100*60 |  | 151.32 | [21 empty] | VV | 0
|  | zeleň : 185,00*1,00*(1,60-0,15)/100*60 |  | 160.95 | [21 empty] | VV | 0
|  | řad 1-1 : | [23 empty] | VV | 0
|  | asf.komun. : 44,60*1,00*(1,70-0,30)/100*60 |  | 37.464 | [21 empty] | VV | 0
|  | štěrk : 37,60*1,00*(1,70-0,15)/100*60 |  | 34.968 | [21 empty] | VV | 0
|  | zeleň : 56,80*1,00*(1,70-0,15)/100*60 |  | 52.824 | [21 empty] | VV | 0
|  | řad 1-1-1 : | [23 empty] | VV | 0
|  | zeleň : 88,00*0,80*(1,75-0,15)/100*60 |  | 67.584 | [21 empty] | VV | 0
|  | přípojky : | [23 empty] | VV | 0
|  | asf.komun. : 27,00*0,80*(1,65-0,30)/100*60 |  | 17.496 | [21 empty] | VV | 0
|  | zeleň : 17,00*0,80*(1,65-0,15)/100*60 |  | 12.24 | [21 empty] | VV | 0
SPU
11 | 132301219R00 | Hloubení rýh šířky přes 60 do 200 cm příplatek za lepivost, v hornině 4, | m3 | 160.4538 |  | 0 |  | 0 |  | 0 | 21 | 0 | 0 | 0 | 0 | 0 | 800-1 | RTS 19/ I | Indiv | 0.1483 | 23.8 |  |  |  |  | POL1_
|  | zapažených i nezapažených, s urovnáním dna do předepsaného profilu a spádu, s případně nutným přehozením výkopku na vzdálenost do 3 m ve výkopišti, s přehozením výkopku na přilehlém terénu na vzdálenost do 5 m od podélné osy rýhy nebo s naložením výkopku na dopravní prostředek. | [23 empty] | SPI |  | zapažených i nezapažených, s urovnáním dna do předepsaného profilu a spádu, s případně nutným přehozením výkopku na vzdálenost do 3 m ve výkopišti, s přehozením výkopku na přilehlém terénu na vzdálenost do 5 m od podélné osy rýhy nebo s naložením výkopku na dopravní prostředek.
|  | 534,846/100*30 |  | 160.4538 | [21 empty] | VV | 0
SPU
12 | 151101101R00 | Zřízení pažení a rozepření stěn rýh příložné pro jakoukoliv mezerovitost, hloubky do 2 m | m2 | 1777 |  | 0 |  | 0 |  | 0 | 21 | 0 | 0.00099 | 1.76 | 0 | 0 | 800-1 | RTS 19/ I | Indiv | 0.236 | 419.37 |  |  |  |  | POL1_
|  | pro podzemní vedení pro všechny šířky rýhy, | [23 empty] | SPI
|  | řad 1 : | [23 empty] | VV | 0
|  | souběh : 226,00*1,60 |  | 361.6 | [21 empty] | VV | 0
|  | samostat. : 153,00*1,60*2 |  | 489.6 | [21 empty] | VV | 0
|  | řad 1-1 : 139,00*1,70*2 |  | 472.6 | [21 empty] | VV | 0
|  | řad 1-1-1 : 88,00*1,75*2 |  | 308 | [21 empty] | VV | 0
|  | přípojky : 44,00*1,65*2 |  | 145.2 | [21 empty] | VV | 0
SPU
13 | 151101111R00 | Odstranění pažení a rozepření rýh příložné , hloubky do 2 m | m2 | 1777 |  | 0 |  | 0 |  | 0 | 21 | 0 | 0 | 0 | 0 | 0 | 800-1 | RTS 19/ I | Indiv | 0.07 | 124.39 |  |  |  |  | POL1_
|  | pro podzemní vedení s uložením materiálu na vzdálenost do 3 m od kraje výkopu, | [23 empty] | SPI
SPU
14 | 161101101R00 | Svislé přemístění výkopku z horniny 1 až 4, při hloubce výkopu přes 1 do 2,5 m | m3 | 445.705 |  | 0 |  | 0 |  | 0 | 21 | 0 | 0 | 0 | 0 | 0 | 800-1 | RTS 19/ I | Indiv | 0.345 | 153.77 |  |  |  |  | POL1_
|  | bez naložení do dopravní nádoby, ale s vyprázdněním dopravní nádoby na hromadu nebo na dopravní prostředek, | [23 empty] | SPI
|  | (356,564+534,846)/100*50 |  | 445.705 | [21 empty] | VV | 0
SPU
15 | 162501102R00 | Vodorovné přemístění výkopku z horniny 1 až 4, na vzdálenost přes 2 500 do 3 000 m | m3 | 665.232 |  | 0 |  | 0 |  | 0 | 21 | 0 | 0 | 0 | 0 | 0 | 800-1 | RTS 19/ I | Indiv | 0.011 | 7.32 |  |  |  |  | POL1_
|  | po suchu, bez naložení výkopku, avšak se složením bez rozhrnutí, zpáteční cesta vozidla. | [23 empty] | SPI
|  | meziskládka tam a zpět | [23 empty] | POP
|  | 332,616*2 |  | 665.232 | [21 empty] | VV | 0
SPU
16 | 162701105R00 | Vodorovné přemístění výkopku z horniny 1 až 4, na vzdálenost přes 9 000 do 10 000 m | m3 | 558.794 |  | 0 |  | 0 |  | 0 | 21 | 0 | 0 | 0 | 0 | 0 | 800-1 | RTS 19/ I | Indiv | 0.011 | 6.15 |  |  |  |  | POL1_
|  | po suchu, bez naložení výkopku, avšak se složením bez rozhrnutí, zpáteční cesta vozidla. | [23 empty] | SPI
|  | trvalá skládka | [23 empty] | POP
|  | (356,564+534,846)-332,616 |  | 558.794 | [21 empty] | VV | 0
SPU
17 | 167101102R00 | Nakládání, skládání, překládání neulehlého výkopku nakládání výkopku přes 100 m3, z horniny 1 až 4 | m3 | 332.616 |  | 0 |  | 0 |  | 0 | 21 | 0 | 0 | 0 | 0 | 0 | 800-1 | RTS 19/ I | Indiv | 0 | 0 |  |  |  |  | POL1_1
SPU
18 | 171201201R00 | Uložení sypaniny na dočasnou skládku tak, že na 1 m2 plochy připadá přes 2 m3 výkopku nebo ornice | m3 | 166.308 |  | 0 |  | 0 |  | 0 | 21 | 0 | 0 | 0 | 0 | 0 | 800-1 | RTS 19/ I | Indiv | 0 | 0 |  |  |  |  | POL1_1
|  | 332,616/2 |  | 166.308 | [21 empty] | VV | 0
SPU
19 | 174101101R00 | Zásyp sypaninou se zhutněním jam, šachet, rýh nebo kolem objektů v těchto vykopávkách | m3 | 332.616 |  | 0 |  | 0 |  | 0 | 21 | 0 | 0 | 0 | 0 | 0 | 800-1 | RTS 19/ I | Indiv | 0.202 | 67.19 |  |  |  |  | POL1_1
|  | z jakékoliv horniny s uložením výkopku po vrstvách, | [23 empty] | SPI
|  | řad 1 : | [23 empty] | VV | 0
|  | zeleň : 185,00*1,00*(1,60-0,10-0,39-0,15) |  | 177.6 | [21 empty] | VV | 0
|  | řad 1-1 : | [23 empty] | VV | 0
|  | zeleň : 56,80*1,00*(1,70-0,10-0,39-0,15) |  | 60.208 | [21 empty] | VV | 0
|  | řad 1-1-1 : | [23 empty] | VV | 0
|  | zeleň : 88,00*0,80*(1,75-0,10-0,36-0,15) |  | 80.256 | [21 empty] | VV | 0
|  | přípojky : | [23 empty] | VV | 0
|  | zeleň : 17,00*0,80*(1,65-0,10-0,33-0,15) |  | 14.552 | [21 empty] | VV | 0
SPU
20 | 175101101R00 | Obsyp potrubí bez prohození sypaniny, bez dodávky obsypového materiálu | m3 | 238.98 |  | 0 |  | 0 |  | 0 | 21 | 0 | 0 | 0 | 0 | 0 | 800-1 | RTS 19/ I | Indiv | 1.587 | 379.26 |  |  |  |  | POL1_
|  | sypaninou z vhodných hornin tř. 1 - 4 nebo materiálem připraveným podél výkopu ve vzdálenosti do 3 m od jeho kraje, pro jakoukoliv hloubku výkopu a jakoukoliv míru zhutnění, | [23 empty] | SPI |  | sypaninou z vhodných hornin tř. 1 - 4 nebo materiálem připraveným podél výkopu ve vzdálenosti do 3 m od jeho kraje, pro jakoukoliv hloubku výkopu a jakoukoliv míru zhutnění,
|  | řad 1 : 379,00*1,00*0,39 |  | 147.81 | [21 empty] | VV | 0
|  | řad 1-1 : 139,00*1,00*0,39 |  | 54.21 | [21 empty] | VV | 0
|  | řad 1-1-1 : 88,00*0,80*0,36 |  | 25.344 | [21 empty] | VV | 0
|  | přípojky : 44,00*0,80*0,33 |  | 11.616 | [21 empty] | VV | 0
SPU
21 | 180402111R00 | Založení trávníku parkový trávník, výsevem, v rovině nebo na svahu do 1:5 | m2 | 325.8 |  | 0 |  | 0 |  | 0 | 21 | 0 | 0 | 0 | 0 | 0 | 823-1 | RTS 19/ I | Indiv | 0.06 | 19.55 |  |  |  |  | POL1_
|  | na půdě předem připravené s pokosením, naložením, odvozem odpadu do 20 km a se složením, | [23 empty] | SPI
|  | zeleň: : | [23 empty] | VV | 0
|  | řad 1 : 185,00*1,00 |  | 185 | [21 empty] | VV | 0
|  | řad 1-1 : 56,80*1,00 |  | 56.8 | [21 empty] | VV | 0
|  | řad 1-1-1 : 88,00*0,80 |  | 70.4 | [21 empty] | VV | 0
|  | přípojky : 17,00*0,80 |  | 13.6 | [21 empty] | VV | 0
SPU
22 | 181301102R00 | Rozprostření a urovnání ornice v rovině v souvislé ploše do 500 m2, tloušťka vrstvy přes 100 do 150 mm | m2 | 325.8 |  | 0 |  | 0 |  | 0 | 21 | 0 | 0 | 0 | 0 | 0 | 800-1 | RTS 19/ I | Indiv | 0.177 | 57.67 |  |  |  |  | POL1_
|  | s případným nutným přemístěním hromad nebo dočasných skládek na místo potřeby ze vzdálenosti do 30 m, v rovině nebo ve svahu do 1 : 5, | [23 empty] | SPI
SPU
23 | 199000002R00 | Poplatky za skládku horniny 1- 4 | m3 | 558.794 |  | 0 |  | 0 |  | 0 | 21 | 0 | 0 | 0 | 0 | 0 | 800-1 | RTS 19/ I | Indiv | 0 | 0 |  |  |  |  | POL1_
SPU
24 | 174101101T00 | Zásyp jam, rýh materiálem s mírou zhutnitelnosti dle TP 146 | m3 | 212.784 |  | 0 |  | 0 |  | 0 | 21 | 0 | 0 | 0 | 0 | 0 |  | Vlastní | Indiv | 0.202 | 42.98 |  |  |  |  | POL1_
|  | včetně drceného kameniva | [23 empty] | POP
|  | včetně strojního přemístění materiálu pro zásyp ze vzdálenosti do 10 m od okraje zásypu | [23 empty] | POP
|  | řad 1 : | [23 empty] | VV | 0
|  | asf.komun. : 194,00*1,00*(1,60-0,10-0,39-0,45) |  | 128.04 | [21 empty] | VV | 0
|  | řad 1-1 : | [23 empty] | VV | 0
|  | asf.komun. : 44,60*1,00*(1,70-0,10-0,39-0,45) |  | 33.896 | [21 empty] | VV | 0
|  | štěrk : 37,60*1,00*(1,70-0,10-0,39-0,30) |  | 34.216 | [21 empty] | VV | 0
|  | přípojky : | [23 empty] | VV | 0
|  | asf.komun. : 27,00*0,80*(1,65-0,10-0,33-0,45) |  | 16.632 | [21 empty] | VV | 0
SPU
25 | 199020301T00 | Položení kabelových žlabů vč.poklopů | m | 30 |  | 0 |  | 0 |  | 0 | 21 | 0 | 0 | 0 | 0 | 0 |  | Vlastní | Indiv | 0 | 0 |  |  |  |  | POL1_
SPU
26 | 00572400R | směs travní parková, pro běžnou zátěž | kg | 6.516 |  | 0 |  | 0 |  | 0 | 21 | 0 | 0.001 | 0.01 | 0 | 0 | SPCM | RTS 19/ I | Indiv | 0 | 0 |  |  |  |  | POL3_
|  | 325,80/50 |  | 6.516 | [21 empty] | VV | 0
SPU
27 | 28350001 | Žlab kabelový betonový dl.1000 mm, AZD 13-100 | ks | 30 |  | 0 |  | 0 |  | 0 | 21 | 0 | 0.02 | 0.6 | 0 | 0 |  | Vlastní | Indiv | 0 | 0 |  |  |  |  | POL3_
SPU
28 | 28350002 | Zákrytová deska kabelového žlabu-betonová dl.500 mm, AZD 114-50 | ks | 60 |  | 0 |  | 0 |  | 0 | 21 | 0 | 0.005 | 0.3 | 0 | 0 |  | Vlastní | Indiv | 0 | 0 |  |  |  |  | POL3_
SPU
29 | 58337304R | štěrkopísek frakce 0,0 až 16,0 mm; třída B | t | 430.164 |  | 0 |  | 0 |  | 0 | 21 | 0 | 1 | 430.16 | 0 | 0 | SPCM | RTS 19/ I | Indiv | 0 | 0 |  |  |  |  | POL3_
|  | 238,980*1,80 |  | 430.164 | [21 empty] | VV | 0
SPU
Díl: | 11 | Přípravné a přidružené práce |  |  |  | 0 |  | 0 |  | 0 |  | 0 |  | 0 |  | 264.76 |  |  |  |  | 111.92 |  |  |  |  | DIL
30 | 113107615R00 | Odstranění podkladů nebo krytů z kameniva hrubého drceného, v ploše jednotlivě nad 50 m2, tloušťka vrstvy 150 mm | m2 | 37.6 |  | 0 |  | 0 |  | 0 | 21 | 0 | 0 | 0 | 0.33 | 12.41 | 822-1 | RTS 19/ I | Indiv | 0.06 | 2.26 |  |  |  |  | POL1_
|  | řad 1-1 : | [23 empty] | VV | 0
|  | štěrk : 37,60*1,00 |  | 37.6 | [21 empty] | VV | 0
SPU
31 | 113107620R00 | Odstranění podkladů nebo krytů z kameniva hrubého drceného, v ploše jednotlivě nad 50 m2, tloušťka vrstvy 200 mm | m2 | 260.2 |  | 0 |  | 0 |  | 0 | 21 | 0 | 0 | 0 | 0.44 | 114.49 | 822-1 | RTS 19/ I | Indiv | 0.073 | 18.99 |  |  |  |  | POL1_
|  | řad 1 : | [23 empty] | VV | 0
|  | asf.komun. : 194,00*1,00 |  | 194 | [21 empty] | VV | 0
|  | řad 1-1 : | [23 empty] | VV | 0
|  | asf.komun. : 44,60*1,00 |  | 44.6 | [21 empty] | VV | 0
|  | přípojky : | [23 empty] | VV | 0
|  | asf.komun. : 27,00*0,80 |  | 21.6 | [21 empty] | VV | 0
SPU
32 | 113108406R00 | Odstranění podkladů nebo krytů živičných, v ploše jednotlivě nad 50 m2, tloušťka vrstvy 60 mm | m2 | 260.2 |  | 0 |  | 0 |  | 0 | 21 | 0 | 0 | 0 | 0.132 | 34.35 | 822-1 | RTS 19/ I | Indiv | 0.0484 | 12.59 |  |  |  |  | POL1_
SPU
33 | 113151113R00 | Odstranění podkladu, krytu frézováním povrch živičný, plochy do 500 m2 na jednom objektu nebo při provádění pruhu šířky do 750 mm, tloušťky 40 mm | m2 | 525.8 |  | 0 |  | 0 |  | 0 | 21 | 0 | 0 | 0 | 0.088 | 46.27 | 822-1 | RTS 19/ I | Indiv | 0.072 | 37.86 |  |  |  |  | POL1_
|  | s naložením na dopravní prostředek, očištění povrchu od frézované plochy, opotřebování frézovacích nástrojů (nožů, upínacích kroužků, držáků) nutné ruční odstranění (vybourání) živičného krytu kolem překážek, | [23 empty] | SPI |  | s naložením na dopravní prostředek, očištění povrchu od frézované plochy, opotřebování frézovacích nástrojů (nožů, upínacích kroužků, držáků) nutné ruční odstranění (vybourání) živičného krytu kolem překážek,
|  | řad 1 : | [23 empty] | VV | 0
|  | asf.komun. : 194,00*2,00 |  | 388 | [21 empty] | VV | 0
|  | řad 1-1 : | [23 empty] | VV | 0
|  | asf.komun. : 44,60*2,00 |  | 89.2 | [21 empty] | VV | 0
|  | přípojky : | [23 empty] | VV | 0
|  | asf.komun. : 27,00*1,80 |  | 48.6 | [21 empty] | VV | 0
SPU
34 | 919735112R00 | Řezání stávajících krytů nebo podkladů živičných, hloubky přes 50 do 100 mm | m | 523.2 |  | 0 |  | 0 |  | 0 | 21 | 0 | 0 | 0 | 0 | 0 | 822-1 | RTS 19/ I | Indiv | 0.037 | 19.36 |  |  |  |  | POL1_1
|  | včetně spotřeby vody | [23 empty] | SPI
|  | řad 1 : 152,00*2+42,00 |  | 346 | [21 empty] | VV | 0
|  | řad 1-1 : 44,60*2 |  | 89.2 | [21 empty] | VV | 0
|  | přípojky : 44,00*2 |  | 88 | [21 empty] | VV | 0
SPU
35 | 979082219R00 | Vodorovná doprava suti po suchu příplatek k ceně za každý další i započatý 1 km přes 1 km | t | 2382.813 |  | 0 |  | 0 |  | 0 | 21 | 0 | 0 | 0 | 0 | 0 | 822-1 | RTS 19/ I | Indiv | 0 | 0 |  |  |  |  | POL1_
|  | EKO skládka do 10 km | [23 empty] | POP
|  | 264,757*9 |  | 2382.813 | [21 empty] | VV | 0
SPU
36 | 113108410T00 | Odstranění vrstvy asfaltového recyklátu pl.nad 50 m2, tl.10 cm | m2 | 260.2 |  | 0 |  | 0 |  | 0 | 21 | 0 | 0 | 0 | 0.22 | 57.24 |  | Vlastní | Indiv | 0.07 | 18.21 |  |  |  |  | POL1_
|  | provizorní vrstva asf.komun. | [23 empty] | POP
SPU
37 | 979082213R00 | Vodorovná doprava suti po suchu bez naložení, ale se složením a hrubým urovnáním na vzdálenost do 1 km | t | 264.7568 |  | 0 |  | 0 |  | 0 | 21 | 0 | 0 | 0 | 0 | 0 | 822-1 | RTS 19/ I | Indiv | 0.01 | 2.65 |  |  |  |  | POL8_
|  | Demontážní hmotnosti z položek s pořadovými čísly: : | [23 empty] | VV | 0
|  | 30,31,32,33,36, : | [23 empty] | VV | 0
|  | Součet: : 264,75680 |  | 264.7568 | [21 empty] | VV | 0
SPU
38 | 979990113T00 | Poplatek za skládku suti a živič.hmot | t | 264.7568 |  | 0 |  | 0 |  | 0 | 21 | 0 | 0 | 0 | 0 | 0 |  | Vlastní | Indiv | 0 | 0 |  |  |  |  | POL8_
|  | Demontážní hmotnosti z položek s pořadovými čísly: : | [23 empty] | VV | 0
|  | 30,31,32,33,36, : | [23 empty] | VV | 0
|  | Součet: : 264,75680 |  | 264.7568 | [21 empty] | VV | 0
SPU
Díl: | 4 | Vodorovné konstrukce |  |  |  | 0 |  | 0 |  | 0 |  | 0 |  | 126.91 |  | 0 |  |  |  |  | 109.99 |  |  |  |  | DIL
39 | 451572111R00 | Lože pod potrubí, stoky a drobné objekty z kameniva drobného těženého 0÷4 mm | m3 | 62.36 |  | 0 |  | 0 |  | 0 | 21 | 0 | 1.8908 | 117.91 | 0 | 0 | 827-1 | RTS 19/ I | Indiv | 1.695 | 105.7 |  |  |  |  | POL1_
|  | v otevřeném výkopu, | [23 empty] | SPI
|  | frakce 0-16 mm | [23 empty] | POP
|  | řad 1 : 379,00*1,00*0,10 |  | 37.9 | [21 empty] | VV | 0
|  | řad 1-1 : 139,00*1,00*0,10 |  | 13.9 | [21 empty] | VV | 0
|  | řad 1-1-1 : 88,00*0,80*0,10 |  | 7.04 | [21 empty] | VV | 0
|  | přípojky : 44,00*0,80*0,10 |  | 3.52 | [21 empty] | VV | 0
SPU
40 | 452313131R00 | Podkladní a zajišťovací konstrukce z betonu bloky pro potrubí , z betonu prostého C 12/15 | m3 | 3.6 |  | 0 |  | 0 |  | 0 | 21 | 0 | 2.5 | 9 | 0 | 0 | 827-1 | RTS 19/ I | Indiv | 1.192 | 4.29 |  |  |  |  | POL1_
|  | z cementu portlandského nebo struskoportlandského, v otevřeném výkopu, | [23 empty] | SPI
|  | betonové patky,bloky | [23 empty] | POP
|  | bloky : 9*0,20 |  | 1.8 | [21 empty] | VV | 0
|  | patka : 6*0,30 |  | 1.8 | [21 empty] | VV | 0
SPU
Díl: | 5 | Komunikace |  |  |  | 0 |  | 0 |  | 0 |  | 0 |  | 400.42 |  | 0 |  |  |  |  | 72.57 |  |  |  |  | DIL
41 | 564113510R00 | Podklad nebo podsyp z asfaltového recyklátu frakce 0-32 mm, tloušťka po zhutnění 10 cm | m2 | 260.2 |  | 0 |  | 0 |  | 0 | 21 | 0 | 0.21 | 54.64 | 0 | 0 | 822-1 | RTS 19/ I | Indiv | 0.026 | 6.77 |  |  |  |  | POL1_
|  | s rozprostřením, vlhčením a zhutněním | [23 empty] | SPI
|  | provizorní vrstva asf.komun. | [23 empty] | POP
|  | řad 1 : | [23 empty] | VV | 0
|  | asf.komun. : 194,00*1,00 |  | 194 | [21 empty] | VV | 0
|  | řad 1-1 : | [23 empty] | VV | 0
|  | asf.komun. : 44,60*1,00 |  | 44.6 | [21 empty] | VV | 0
|  | přípojky : | [23 empty] | VV | 0
|  | asf.komun. : 27,00*0,80 |  | 21.6 | [21 empty] | VV | 0
SPU
42 | 564782111R00 | Podklad nebo kryt z kameniva hrubého s výplň. kam. tloušťka po zhutnění 300 mm | m2 | 37.6 |  | 0 |  | 0 |  | 0 | 21 | 0 | 0.71644 | 26.94 | 0 | 0 | 822-1 | RTS 19/ I | Indiv | 0.073 | 2.74 |  |  |  |  | POL1_
|  | kamenivo hrubé drcené vel. 32 - 63 mm s výplňovým kamenivem (vibrovaný štěrk), s rozprostřením, vlhčením a zhutněním | [23 empty] | SPI
|  | řad 1-1 : | [23 empty] | VV | 0
|  | štěrk : 37,60*1,00 |  | 37.6 | [21 empty] | VV | 0
SPU
43 | 564851111RT4 | Podklad ze štěrkodrti s rozprostřením a zhutněním frakce 0-63 mm, tloušťka po zhutnění 150 mm | m2 | 260.2 |  | 0 |  | 0 |  | 0 | 21 | 0 | 0.378 | 98.36 | 0 | 0 | 822-1 | RTS 19/ I | Indiv | 0.026 | 6.77 |  |  |  |  | POL1_
|  | řad 1 : | [23 empty] | VV | 0
|  | asf.komun. : 194,00*1,00 |  | 194 | [21 empty] | VV | 0
|  | řad 1-1 : | [23 empty] | VV | 0
|  | asf.komun. : 44,60*1,00 |  | 44.6 | [21 empty] | VV | 0
|  | přípojky : | [23 empty] | VV | 0
|  | asf.komun. : 27,00*0,80 |  | 21.6 | [21 empty] | VV | 0
SPU
44 | 564851115RT4 | Podklad ze štěrkodrti s rozprostřením a zhutněním frakce 0-63 mm, tloušťka po zhutnění 190 mm | m2 | 260.2 |  | 0 |  | 0 |  | 0 | 21 | 0 | 0.4788 | 124.58 | 0 | 0 | 822-1 | RTS 19/ I | Indiv | 0.029 | 7.55 |  |  |  |  | POL1_
SPU
45 | 565141111R00 | Podklad z kameniva obaleného asfaltem ACP 16+ až ACP 22+, v pruhu šířky do 3 m, třídy 1, tloušťka po zhutnění 60 mm | m2 | 260.2 |  | 0 |  | 0 |  | 0 | 21 | 0 | 0.15826 | 41.18 | 0 | 0 | 822-1 | RTS 19/ I | Indiv | 0.056 | 14.57 |  |  |  |  | POL1_1
|  | s rozprostřením a zhutněním | [23 empty] | SPI
SPU
46 | 573231111R00 | Postřik živičný spojovací bez posypu kamenivem ze silniční emulze, v množství od 0,5 do 0,7 kg/m2 | m2 | 260.2 |  | 0 |  | 0 |  | 0 | 21 | 0 | 0.00071 | 0.18 | 0 | 0 | 822-1 | RTS 19/ I | Indiv | 0.002 | 0.52 |  |  |  |  | POL1_1
SPU
47 | 577131111R00 | Beton asfaltový s rozprostřením a zhutněním v pruhu šířky do 3 m, ACO 11+, tloušťky 40 mm, plochy přes 1000 m2 | m2 | 525.8 |  | 0 |  | 0 |  | 0 | 21 | 0 | 0.10373 | 54.54 | 0 | 0 | 822-1 | RTS 19/ I | Indiv | 0.064 | 33.65 |  |  |  |  | POL1_
|  | řad 1 : | [23 empty] | VV | 0
|  | asf.komun. : 194,00*2,00 |  | 388 | [21 empty] | VV | 0
|  | řad 1-1 : | [23 empty] | VV | 0
|  | asf.komun. : 44,60*2,00 |  | 89.2 | [21 empty] | VV | 0
|  | přípojky : | [23 empty] | VV | 0
|  | asf.komun. : 27,00*1,80 |  | 48.6 | [21 empty] | VV | 0
SPU
Díl: | 8 | Trubní vedení |  |  |  | 0 |  | 0 |  | 0 |  | 0 |  | 5.08 |  | 0 |  |  |  |  | 369.59 |  |  |  |  | DIL
48 | 857242121R00 | Montáž litinových tvarovek na potrubí litinovém tlakovém jednoosých, na potrubí z trub přírubových v otevřeném výkopu, v otevřeném kanálu nebo v šachtě, DN 80 mm | kus | 4 |  | 0 |  | 0 |  | 0 | 21 | 0 | 0.00022 | 0 | 0 | 0 | 827-1 | RTS 19/ I | Indiv | 0.759 | 3.04 |  |  |  |  | POL1_
SPU
49 | 857244121R00 | Montáž litinových tvarovek na potrubí litinovém tlakovém odbočných, na potrubí z trub přírubových v otevřeném výkopu, v otevřeném kanálu nebo v šachtě, DN 80 mm | kus | 4 |  | 0 |  | 0 |  | 0 | 21 | 0 | 0.00032 | 0 | 0 | 0 | 827-1 | RTS 19/ I | Indiv | 1.094 | 4.38 |  |  |  |  | POL1_
SPU
50 | 857262121R00 | Montáž litinových tvarovek na potrubí litinovém tlakovém jednoosých, na potrubí z trub přírubových v otevřeném výkopu, v otevřeném kanálu nebo v šachtě, DN 100 mm | kus | 6 |  | 0 |  | 0 |  | 0 | 21 | 0 | 0.00041 | 0 | 0 | 0 | 827-1 | RTS 19/ I | Indiv | 0.856 | 5.14 |  |  |  |  | POL1_
SPU
51 | 857264121R00 | Montáž litinových tvarovek na potrubí litinovém tlakovém odbočných, na potrubí z trub přírubových v otevřeném výkopu, v otevřeném kanálu nebo v šachtě, DN 100 mm | kus | 1 |  | 0 |  | 0 |  | 0 | 21 | 0 | 0.00062 | 0 | 0 | 0 | 827-1 | RTS 19/ I | Indiv | 1.24 | 1.24 |  |  |  |  | POL1_
SPU
52 | 871161121R00 | Montáž potrubí z plastických hmot z tlakových trubek polyetylenových, vnějšího průměru 32 mm | m | 44 |  | 0 |  | 0 |  | 0 | 21 | 0 | 0 | 0 | 0 | 0 | 827-1 | RTS 19/ I | Indiv | 0.034 | 1.5 |  |  |  |  | POL1_
|  | v otevřeném výkopu, | [23 empty] | SPI
SPU
53 | 871211121R00 | Montáž potrubí z plastických hmot z tlakových trubek polyetylenových, vnějšího průměru 63 mm | m | 132 |  | 0 |  | 0 |  | 0 | 21 | 0 | 0 | 0 | 0 | 0 | 827-1 | RTS 19/ I | Indiv | 0.054 | 7.13 |  |  |  |  | POL1_
|  | v otevřeném výkopu, | [23 empty] | SPI
|  | řad 1-1-1 : 88,00 |  | 88 | [21 empty] | VV | 0
|  | chráničky : 44,00 |  | 44 | [21 empty] | VV | 0
SPU
54 | 871241121R00 | Montáž potrubí z plastických hmot z tlakových trubek polyetylenových, vnějšího průměru 90 mm | m | 518 |  | 0 |  | 0 |  | 0 | 21 | 0 | 0 | 0 | 0 | 0 | 827-1 | RTS 19/ I | Indiv | 0.126 | 65.27 |  |  |  |  | POL1_
|  | v otevřeném výkopu, | [23 empty] | SPI
SPU
55 | 871311121R00 | Montáž potrubí z plastických hmot z tlakových trubek polyetylenových, vnějšího průměru 160 mm | m | 6 |  | 0 |  | 0 |  | 0 | 21 | 0 | 0 | 0 | 0 | 0 | 827-1 | RTS 19/ I | Indiv | 0.216 | 1.3 |  |  |  |  | POL1_
|  | v otevřeném výkopu, | [23 empty] | SPI
SPU
56 | 877162121R00 | Montáž elektrotvarovek Přirážka za 1 spoj elektrotvarovky, vnějšího průměru 32 mm | kus | 10 |  | 0 |  | 0 |  | 0 | 21 | 0 | 0 | 0 | 0 | 0 | 827-1 | RTS 19/ I | Indiv | 0.16632 | 1.66 |  |  |  |  | POL1_
|  | v otevřeném výkopu, | [23 empty] | SPI
|  | 5*2 |  | 10 | [21 empty] | VV | 0
SPU
57 | 877212121R00 | Montáž elektrotvarovek Přirážka za 1 spoj elektrotvarovky, vnějšího průměru 63 mm | kus | 12 |  | 0 |  | 0 |  | 0 | 21 | 0 | 0 | 0 | 0 | 0 | 827-1 | RTS 19/ I | Indiv | 0.21648 | 2.6 |  |  |  |  | POL1_
|  | v otevřeném výkopu, | [23 empty] | SPI
|  | 5*2+1*2 |  | 12 | [21 empty] | VV | 0
SPU
58 | 877242121R00 | Montáž elektrotvarovek Přirážka za 1 spoj elektrotvarovky, vnějšího průměru 90 mm | kus | 60 |  | 0 |  | 0 |  | 0 | 21 | 0 | 0 | 0 | 0 | 0 | 827-1 | RTS 19/ I | Indiv | 0.2832 | 16.99 |  |  |  |  | POL1_
|  | v otevřeném výkopu, | [23 empty] | SPI
|  | 22*2+8*2 |  | 60 | [21 empty] | VV | 0
SPU
59 | 891211111R00 | Montáž vodovodních armatur na potrubí šoupátek v otevřeném výkopu nebo v šachtách s osazením zemní soupravy (bez poklopů), DN 50 mm | kus | 1 |  | 0 |  | 0 |  | 0 | 21 | 0 | 0.00021 | 0 | 0 | 0 | 827-1 | RTS 19/ I | Indiv | 1.278 | 1.28 |  |  |  |  | POL1_
SPU
60 | 891241111R00 | Montáž vodovodních armatur na potrubí šoupátek v otevřeném výkopu nebo v šachtách s osazením zemní soupravy (bez poklopů), DN 80 mm | kus | 3 |  | 0 |  | 0 |  | 0 | 21 | 0 | 0.00022 | 0 | 0 | 0 | 827-1 | RTS 19/ I | Indiv | 1.554 | 4.66 |  |  |  |  | POL1_
SPU
61 | 891247111R00 | Montáž vodovodních armatur na potrubí hydrantů podzemních (bez osazení poklopů), DN 80 mm | kus | 4 |  | 0 |  | 0 |  | 0 | 21 | 0 | 0.00011 | 0 | 0 | 0 | 827-1 | RTS 19/ I | Indiv | 0.708 | 2.83 |  |  |  |  | POL1_
SPU
62 | 891249111R00 | Montáž vodovodních armatur na potrubí navrtávacích pasů s ventilem Jt 1 Mpa na potrubí z trub osinkocementových, litinových, ocelových nebo plastických hmot, DN 80 mm | kus | 5 |  | 0 |  | 0 |  | 0 | 21 | 0 | 0 | 0 | 0 | 0 | 827-1 | RTS 19/ I | Indiv | 3.474 | 17.37 |  |  |  |  | POL1_
SPU
63 | 892241111R00 | Tlakové zkoušky vodovodního potrubí DN do 80 mm | m | 650 |  | 0 |  | 0 |  | 0 | 21 | 0 | 0 | 0 | 0 | 0 | 827-1 | RTS 19/ I | Indiv | 0.044 | 28.6 |  |  |  |  | POL1_
|  | přísun, montáže, demontáže a odsunu zkoušecího čerpadla, napuštění tlakovou vodou a dodání vody pro tlakovou zkoušku, | [23 empty] | SPI
|  | D32 : 44,00 |  | 44 | [21 empty] | VV | 0
|  | D63 : 88,00 |  | 88 | [21 empty] | VV | 0
|  | D90 : 518,00 |  | 518 | [21 empty] | VV | 0
SPU
64 | 892372111R00 | Zabezpečení konců vodovodního potrubí při tlakových zkouškách DN do 300 mm | úsek | 1 |  | 0 |  | 0 |  | 0 | 21 | 0 | 0.03503 | 0.04 | 0 | 0 | 827-1 | RTS 19/ I | Indiv | 10.13 | 10.13 |  |  |  |  | POL1_
|  | montáž a demontáž výrobků nebo dílců pro zabezpečení dvou konců zkoušeného úseku potrubí pro jakýkoliv způsob zabezpečení, montáž a demontáž koncových tvarovek, montáž zaslepovací příruby, zaslepení odboček pro hydranty, vzdušníky a jiné armatury a odbočky pro odbočující řady, | [23 empty] | SPI |  | montáž a demontáž výrobků nebo dílců pro zabezpečení dvou konců zkoušeného úseku potrubí pro jakýkoliv způsob zabezpečení, montáž a demontáž koncových tvarovek, montáž zaslepovací příruby, zaslepení odboček pro hydranty, vzdušníky a jiné armatury a odbočky pro odbočující řady,
SPU
65 | 892233111R00 | Proplach a desinfekce vodovodního potrubí DN od 40 do 70 mm | m | 132 |  | 0 |  | 0 |  | 0 | 21 | 0 | 0 | 0 | 0 | 0 | 827-1 | RTS 19/ I | Indiv | 0.15 | 19.8 |  |  |  |  | POL1_
|  | napuštění a vypuštění vody, dodání vody a desinfekčního prostředku, náklady na bakteriologický rozbor vody, | [23 empty] | SPI
|  | D32 : 44,00 |  | 44 | [21 empty] | VV | 0
|  | D63 : 88,00 |  | 88 | [21 empty] | VV | 0
SPU
66 | 892273111R00 | Proplach a desinfekce vodovodního potrubí DN od 80 do 125 mm | m | 518 |  | 0 |  | 0 |  | 0 | 21 | 0 | 0 | 0 | 0 | 0 | 827-1 | RTS 19/ I | Indiv | 0.21 | 108.78 |  |  |  |  | POL1_
|  | napuštění a vypuštění vody, dodání vody a desinfekčního prostředku, náklady na bakteriologický rozbor vody, | [23 empty] | SPI
|  | D90 : 518,00 |  | 518 | [21 empty] | VV | 0
SPU
67 | 899401111R00 | Osazení poklopů litinových ventilových | kus | 5 |  | 0 |  | 0 |  | 0 | 21 | 0 | 0.06383 | 0.32 | 0 | 0 | 827-1 | RTS 19/ I | Indiv | 0.772 | 3.86 |  |  |  |  | POL1_
|  | včetně podezdění | [23 empty] | SPI
SPU
68 | 899401112R00 | Osazení poklopů litinových šoupátkových | kus | 10 |  | 0 |  | 0 |  | 0 | 21 | 0 | 0.11178 | 1.12 | 0 | 0 | 827-1 | RTS 19/ I | Indiv | 0.863 | 8.63 |  |  |  |  | POL1_
|  | včetně podezdění | [23 empty] | SPI
SPU
69 | 899401113R00 | Osazení poklopů litinových hydrantových | kus | 5 |  | 0 |  | 0 |  | 0 | 21 | 0 | 0.29823 | 1.49 | 0 | 0 | 827-1 | RTS 19/ I | Indiv | 1.182 | 5.91 |  |  |  |  | POL1_
|  | včetně podezdění | [23 empty] | SPI
SPU
70 | 899712111R00 | Orientační tabulky na vodovodních a kanalizačních řadech na zdivu | kus | 10 |  | 0 |  | 0 |  | 0 | 21 | 0 | 0.00021 | 0 | 0 | 0 | 827-1 | RTS 19/ I | Indiv | 0.336 | 3.36 |  |  |  |  | POL1_
|  | Včetně dodání a připevnění tabulky. | [23 empty] | POP
SPU
71 | 899713111R00 | Orientační tabulky na vodovodních a kanalizačních řadech na sloupku ocelovém nebo betonovém | kus | 6 |  | 0 |  | 0 |  | 0 | 21 | 0 | 0.00024 | 0 | 0 | 0 | 827-1 | RTS 19/ I | Indiv | 0.403 | 2.42 |  |  |  |  | POL1_
|  | Včetně dodání a připevnění tabulky a osazení sloupků. | [23 empty] | POP
SPU
72 | 899721111R00 | Výstražné fólie výstražná fólie pro vodovod, šířka 22 cm | m | 54 |  | 0 |  | 0 |  | 0 | 21 | 0 | 0 | 0 | 0 | 0 | 827-1 | RTS 19/ I | Indiv | 0.026 | 1.4 |  |  |  |  | POL1_
SPU
73 | 899721112R00 | Výstražné fólie výstražná fólie pro vodovod, šířka 30 cm | m | 631 |  | 0 |  | 0 |  | 0 | 21 | 0 | 0 | 0 | 0 | 0 | 827-1 | RTS 19/ I | Indiv | 0.026 | 16.41 |  |  |  |  | POL1_
SPU
74 | 899731113R00 | Signalizační vodič CYY, 4 mm2 | m | 680 |  | 0 |  | 0 |  | 0 | 21 | 0 | 5e-05 | 0.03 | 0 | 0 | 827-1 | RTS 19/ I | Indiv | 0.034 | 23.12 |  |  |  |  | POL1_
|  | řady : 626,00 |  | 626 | [21 empty] | VV | 0
|  | přípojky : 54,00 |  | 54 | [21 empty] | VV | 0
SPU
75 | 877152199T00 | Montáž mechanických tvarovek D 32 mm | kus | 5 |  | 0 |  | 0 |  | 0 | 21 | 0 | 0 | 0 | 0 | 0 |  | Vlastní | Indiv | 0.156 | 0.78 |  |  |  |  | POL1_
SPU
76 | 28610231R | trubka plastová vodovodní hladká, hrdlová; PVC; SDR 26,0; PN 10; D = 110,0 mm; s = 4,20 mm; l = 6 000,0 mm | kus | 1 |  | 0 |  | 0 |  | 0 | 21 | 0 | 0.012 | 0.01 | 0 | 0 | SPCM | RTS 19/ I | Indiv | 0 | 0 |  |  |  |  | POL3_
SPU
77 | 28613102.MR | spojka/nátrubek PE 100; SDR 11,0; D = 32,0 mm; spoj elektrosvařovaný | kus | 5 |  | 0 |  | 0 |  | 0 | 21 | 0 | 0 | 0 | 0 | 0 | SPCM | RTS 19/ I | Indiv | 0 | 0 |  |  |  |  | POL3_
SPU
78 | 28613105.MR | spojka/nátrubek PE 100; SDR 11,0; D = 63,0 mm; spoj elektrosvařovaný | kus | 5 |  | 0 |  | 0 |  | 0 | 21 | 0 | 0 | 0 | 0 | 0 | SPCM | RTS 19/ I | Indiv | 0 | 0 |  |  |  |  | POL3_
SPU
79 | 28613106.MR | spojka/nátrubek PE 100; SDR 11,0; D = 90,0 mm; spoj elektrosvařovaný | kus | 22 |  | 0 |  | 0 |  | 0 | 21 | 0 | 0 | 0 | 0 | 0 | SPCM | RTS 19/ I | Indiv | 0 | 0 |  |  |  |  | POL3_
SPU
80 | 28613180T70 | Elektrotvarovka sedlová - navrtávací odbočkový T-kus D 90, prodloužené výstupní hrdlo D 32, s uzavíracím ventilem | kus | 5 |  | 0 |  | 0 |  | 0 | 21 | 0 | 0 | 0 | 0 | 0 |  | Vlastní | Indiv | 0 | 0 |  |  |  |  | POL3_
SPU
81 | 286134415R | trubka plastová vodovodní hladká; PE 100RC; SDR 17,0; PN 10; D = 90,0 mm; s = 5,40 mm; l = 100 000,0 mm | m | 525.77 |  | 0 |  | 0 |  | 0 | 21 | 0 | 0.00146 | 0.77 | 0 | 0 | SPCM | RTS 19/ I | Indiv | 0 | 0 |  |  |  |  | POL3_
|  | 518,00*1,015 |  | 525.77 | [21 empty] | VV | 0
SPU
82 | 286134460R | trubka plastová vodovodní hladká; PE 100RC; SDR 11,0; PN 16; D = 32,0 mm; s = 3,00 mm; l = 100 000,0 mm | m | 44.66 |  | 0 |  | 0 |  | 0 | 21 | 0 | 0.00027 | 0.01 | 0 | 0 | SPCM | RTS 19/ I | Indiv | 0 | 0 |  |  |  |  | POL3_
|  | 44,00*1,015 |  | 44.66 | [21 empty] | VV | 0
SPU
83 | 286134463R | trubka plastová vodovodní hladká; PE 100RC; SDR 11,0; PN 16; D = 63,0 mm; s = 5,80 mm; l = 100 000,0 mm | m | 44.66 |  | 0 |  | 0 |  | 0 | 21 | 0 | 0.00105 | 0.05 | 0 | 0 | SPCM | RTS 19/ I | Indiv | 0 | 0 |  |  |  |  | POL3_
|  | chráničky | [23 empty] | POP
|  | 44,00*1,015 |  | 44.66 | [21 empty] | VV | 0
SPU
84 | 286134463R | trubka plastová vodovodní hladká; PE 100RC; SDR 11,0; PN 16; D = 63,0 mm; s = 5,80 mm; l = 100 000,0 mm | m | 89.32 |  | 0 |  | 0 |  | 0 | 21 | 0 | 0.00105 | 0.09 | 0 | 0 | SPCM | RTS 19/ I | Indiv | 0 | 0 |  |  |  |  | POL3_
|  | 88,00*1,015 |  | 89.32 | [21 empty] | VV | 0
SPU
85 | 28650102R | spojka přesuvná (přesuvka) PVC; DN 100,0 mm; PN 10; l = 288 mm; hladká, hrdlovaná; spoj násuvný | kus | 2 |  | 0 |  | 0 |  | 0 | 21 | 0 | 0.0011 | 0 | 0 | 0 | SPCM | RTS 19/ I | Indiv | 0 | 0 |  |  |  |  | POL3_
SPU
86 | 286536121R | oblouk PE100 RC; 45,0 °; SDR 17,0; D = 90,0 mm; s = 5,40 mm; hladký; spoj svařovaný | kus | 8 |  | 0 |  | 0 |  | 0 | 21 | 0 | 0.0006 | 0 | 0 | 0 | SPCM | RTS 19/ I | Indiv | 0 | 0 |  |  |  |  | POL3_
SPU
87 | 2865361T01 | oblouk PE100 RC; 45,0 °; SDR 11,0; D = 63,0 mm; s = 5,80 mm; hladký; spoj svařovaný | kus | 2 |  | 0 |  | 0 |  | 0 | 21 | 0 | 0.00084 | 0 | 0 | 0 |  | Vlastní | Indiv | 0 | 0 |  |  |  |  | POL3_
SPU
88 | 2865376T00 | Lemový nákružek s prodlouženým hrdlem PE 100, SDR 11 ; D 63 mm | kus | 1 |  | 0 |  | 0 |  | 0 | 21 | 0 | 0.00024 | 0 | 0 | 0 |  | Vlastní | Indiv | 0 | 0 |  |  |  |  | POL3_
SPU
89 | 2865376T06 | Točivá polypropylenová příruba DN 50;PN 10/16 pro PE lemové nákružky, s ocelovou výztuhou | kus | 1 |  | 0 |  | 0 |  | 0 | 21 | 0 | 0.00024 | 0 | 0 | 0 |  | Vlastní | Indiv | 0 | 0 |  |  |  |  | POL3_
SPU
90 | 2865377T00 | Lemový nákružek s prodlouženým hrdlem PE 100, SDR 17 ; D 90 mm | kus | 8 |  | 0 |  | 0 |  | 0 | 21 | 0 | 0.00024 | 0 | 0 | 0 |  | Vlastní | Indiv | 0 | 0 |  |  |  |  | POL3_
SPU
91 | 2865377T01 | Točivá polypropylenová příruba DN 80;PN 10/16 pro PE lemové nákružky, s ocelovou výztuhou | kus | 8 |  | 0 |  | 0 |  | 0 | 21 | 0 | 0.00024 | 0 | 0 | 0 |  | Vlastní | Indiv | 0 | 0 |  |  |  |  | POL3_
SPU
92 | 42200740R | poklop uliční typ těžký; šedá litina; použití pro vodu; vnitř.pr.D = 77 mm; D = 190,0 mm; výška 250 mm; pro: armatura pro domovní přípojku | kus | 2 |  | 0 |  | 0 |  | 0 | 21 | 0 | 0.0065 | 0.01 | 0 | 0 | SPCM | RTS 19/ I | Indiv | 0 | 0 |  |  |  |  | POL3_
SPU
93 | 42200750R | poklop uliční typ šoupátkový; šedá litina; použití pro vodu; vnitř.pr.D = 127 mm; D = 270,0 mm; výška 265 mm; pro: šoupátka | kus | 4 |  | 0 |  | 0 |  | 0 | 21 | 0 | 0.0113 | 0.05 | 0 | 0 | SPCM | RTS 19/ I | Indiv | 0 | 0 |  |  |  |  | POL3_
SPU
94 | 4220075T01 | Poklop uliční šoupátkový litinový (NV 2) | kus | 6 |  | 0 |  | 0 |  | 0 | 21 | 0 | 0.0113 | 0.07 | 0 | 0 |  | Vlastní | Indiv | 0 | 0 |  |  |  |  | POL3_
SPU
95 | 42200760R | poklop uliční typ k poz.hydrantu; šedá litina; použití pro vodu; vnitřní rozměr 310x205 mm; vnější rozměr 443x338 mm; výška 300 mm; pro: podzemní hydranty | kus | 5 |  | 0 |  | 0 |  | 0 | 21 | 0 | 0.032 | 0.16 | 0 | 0 | SPCM | RTS 19/ I | Indiv | 0 | 0 |  |  |  |  | POL3_
SPU
96 | 422007T00 | Napojovací vývody NV2 (v poklopu) | ks | 6 |  | 0 |  | 0 |  | 0 | 21 | 0 | 0.0001 | 0 | 0 | 0 |  | Vlastní | Indiv | 0 | 0 |  |  |  |  | POL3_
SPU
97 | 42228319T40 | Sekční šoupě přírubové měkkotěsnící DN 50 mm; PN 16; Stavební délka F4 | kus | 1 |  | 0 |  | 0 |  | 0 | 21 | 0 | 0.08 | 0.08 | 0 | 0 |  | Vlastní | Indiv | 0 | 0 |  |  |  |  | POL3_
SPU
98 | 42228319T41 | Sekční šoupě přírubové měkkotěsnící DN 80 mm; PN 16; Stavební délka F4 | kus | 3 |  | 0 |  | 0 |  | 0 | 21 | 0 | 0.08 | 0.24 | 0 | 0 |  | Vlastní | Indiv | 0 | 0 |  |  |  |  | POL3_
SPU
99 | 42273589T55 | Podzemní hydrant dvojčinný,DN 80, PN 16, H 1250 mm | kus | 4 |  | 0 |  | 0 |  | 0 | 21 | 0 | 0.043 | 0.17 | 0 | 0 |  | Vlastní | Indiv | 0 | 0 |  |  |  |  | POL3_
SPU
100 | 42273589T65 | Odběrová souprava s odvodněním DN 50, PN 16, krytí 1,25 m, vč. zubové spojky C, samočinné vyprazdňování v nezámrzné hloubce | kus | 1 |  | 0 |  | 0 |  | 0 | 21 | 0 | 0.043 | 0.04 | 0 | 0 |  | Vlastní | Indiv | 0 | 0 |  |  |  |  | POL3_
SPU
101 | 422910T00 | Klíč šoupátkový | kus | 1 |  | 0 |  | 0 |  | 0 | 21 | 0 | 0.003 | 0 | 0 | 0 |  | Vlastní | Indiv | 0 | 0 |  |  |  |  | POL3_
SPU
102 | 422913521R | poklop šoupátkový tvárná litina; použití pro vodu; vnitř.pr.D = 123 mm | kus | 3 |  | 0 |  | 0 |  | 0 | 21 | 0 | 0.012 | 0.04 | 0 | 0 | SPCM | RTS 19/ I | Indiv | 0 | 0 |  |  |  |  | POL3_
|  | teleskopický samonivelační | [23 empty] | POP
SPU
103 | 42291510T | Deska podkladová šoupátková | kus | 4 |  | 0 |  | 0 |  | 0 | 21 | 0 | 0.0009 | 0 | 0 | 0 |  | Vlastní | Indiv | 0 | 0 |  |  |  |  | POL3_
SPU
104 | 42291515T | Deska podkladová hydrantová | kus | 5 |  | 0 |  | 0 |  | 0 | 21 | 0 | 0.0019 | 0.01 | 0 | 0 |  | Vlastní | Indiv | 0 | 0 |  |  |  |  | POL3_
SPU
105 | 42291520T | Deska podkladová ventilová | kus | 5 |  | 0 |  | 0 |  | 0 | 21 | 0 | 0.0009 | 0 | 0 | 0 |  | Vlastní | Indiv | 0 | 0 |  |  |  |  | POL3_
SPU
106 | 42293115R | souprava zemní tuhá pro domovní přípojky se šroub.napojením; DN DN 3/4"-2"; krycí hloubka 1,5 m | kus | 2 |  | 0 |  | 0 |  | 0 | 21 | 0 | 0.0027 | 0.01 | 0 | 0 | SPCM | RTS 19/ I | Indiv | 0 | 0 |  |  |  |  | POL3_
SPU
107 | 42293139R | souprava zemní teleskopická pro domovní přípojky se šroub.napojením; DN 3/4" - 2"; krycí hloubka 1,0 - 1,6 m | kus | 3 |  | 0 |  | 0 |  | 0 | 21 | 0 | 0.004 | 0.01 | 0 | 0 | SPCM | RTS 19/ I | Indiv | 0 | 0 |  |  |  |  | POL3_
SPU
108 | 42293250R | souprava zemní teleskopická pro šoupátka a combi armatury; DN 50-100; šoupátková; krycí hloubka 1,3 - 1,8 m | kus | 4 |  | 0 |  | 0 |  | 0 | 21 | 0 | 0.0073 | 0.03 | 0 | 0 | SPCM | RTS 19/ I | Indiv | 0 | 0 |  |  |  |  | POL3_
|  | DN 50 : 1 |  | 1 | [21 empty] | VV | 0
|  | DN 80 : 3 |  | 3 | [21 empty] | VV | 0
SPU
109 | 4229350T15 | Spojka ISO z tvárné litiny pro PE potrubí D 32 | kus | 5 |  | 0 |  | 0 |  | 0 | 21 | 0 | 0.01 | 0.05 | 0 | 0 |  | Vlastní | Indiv | 0 | 0 |  |  |  |  | POL3_
SPU
110 | 42293512T01 | Univerzální spojka jištěná proti posunu ; provedení příruba-hrdlo ; PN 16,0; DN 100/ D110 mm | kus | 2 |  | 0 |  | 0 |  | 0 | 21 | 0 | 0.0132 | 0.03 | 0 | 0 |  | Vlastní | Indiv | 0 | 0 |  |  |  |  | POL3_
SPU
111 | 44982373.AR | klíč k hydrantu podzemnímu | kus | 1 |  | 0 |  | 0 |  | 0 | 21 | 0 | 0.0006 | 0 | 0 | 0 | SPCM | RTS 19/ I | Indiv | 0 | 0 |  |  |  |  | POL3_
SPU
112 | 55251210R | trouba litinová vodovodní, kanalizační; tvárná litina; přírubová; DN 80,0 mm; l = 100,0 mm; uvnitř práškový epoxid; vně práškový epoxid | kus | 4 |  | 0 |  | 0 |  | 0 | 21 | 0 | 0.0078 | 0.03 | 0 | 0 | SPCM | RTS 19/ I | Indiv | 0 | 0 |  |  |  |  | POL3_
SPU
113 | 552599937R | tvarovka přírubová s přírubovou odbočkou tvárná litina; DN 1 = 80 mm; DN 2 = 50 mm; povrch. úprava práškový epoxid | kus | 1 |  | 0 |  | 0 |  | 0 | 21 | 0 | 0.014 | 0.01 | 0 | 0 | SPCM | RTS 19/ I | Indiv | 0 | 0 |  |  |  |  | POL3_
SPU
114 | 552599939R | tvarovka přírubová s přírubovou odbočkou tvárná litina; DN 1 = 80 mm; DN 2 = 80 mm; povrch. úprava práškový epoxid | kus | 3 |  | 0 |  | 0 |  | 0 | 21 | 0 | 0.0149 | 0.04 | 0 | 0 | SPCM | RTS 19/ I | Indiv | 0 | 0 |  |  |  |  | POL3_
SPU
115 | 552599943R | tvarovka přírubová s přírubovou odbočkou tvárná litina; DN 1 = 100 mm; DN 2 = 80 mm; povrch. úprava práškový epoxid | kus | 1 |  | 0 |  | 0 |  | 0 | 21 | 0 | 0.0178 | 0.02 | 0 | 0 | SPCM | RTS 19/ I | Indiv | 0 | 0 |  |  |  |  | POL3_
SPU
116 | 5526009702R | koleno 90 °; PN 10; DN 80 mm; tvárná litina; přírubové; s patkou; uvnitř práškový epoxid; vně práškový epoxid | kus | 4 |  | 0 |  | 0 |  | 0 | 21 | 0 | 0.0122 | 0.05 | 0 | 0 | SPCM | RTS 19/ I | Indiv | 0 | 0 |  |  |  |  | POL3_
SPU
Díl: | 91 | Doplňující práce na komunikaci |  |  |  | 0 |  | 0 |  | 0 |  | 0 |  | 0.95 |  | 0 |  |  |  |  | 52.32 |  |  |  |  | DIL
117 | 928621011T03 | Zálivka asfaltová spár tl.100 mm | m | 523.2 |  | 0 |  | 0 |  | 0 | 21 | 0 | 0.00181 | 0.95 | 0 | 0 |  | Vlastní | Indiv | 0.1 | 52.32 |  |  |  |  | POL1_1
|  | Včetně vyčištění spár před provedením zálivky. | [23 empty] | POP
SPU
Díl: | 99 | Staveništní přesun hmot |  |  |  | 0 |  | 0 |  | 0 |  | 0 |  | 0 |  | 0 |  |  |  |  | 204.79 |  |  |  |  | DIL
118 | 998276101R00 | Přesun hmot pro trubní vedení z trub plastových nebo sklolaminátových v otevřeném výkopu | t | 968.2795 |  | 0 |  | 0 |  | 0 | 21 | 0 | 0 | 0 | 0 | 0 | 827-1 | RTS 19/ I | Indiv | 0.2115 | 204.79 |  |  |  |  | POL7_
|  | vodovodu nebo kanalizace ražené nebo hloubené (827 1.1, 827 1.9, 827 2.1, 827 2.9), drobných objektů | [23 empty] | SPI
|  | Hmotnosti z položek s pořadovými čísly: : | [23 empty] | VV | 0
|  | 3,4,5,12,26,27,28,29,39,40,41,42,43,44,45,46,47,48,49,50,51,59,60,61,64,67,68,69,70,71,74,76,81,82, : | [23 empty] | VV | 0
|  | 83,84,85,86,87,88,89,90,91,92,93,94,95,96,97,98,99,100,101,102,103,104,105,106,107,108,109,110,111, : | [23 empty] | VV | 0
|  | 112,113,114,115,116,117, : | [23 empty] | VV | 0
|  | Součet: : 968,27955 |  | 968.2795 | [21 empty] | VV | 0
SPU
Díl: | 767 | Konstrukce zámečnické |  |  |  | 0 |  | 0 |  | 0 |  | 0 |  | 0.6 |  | 0 |  |  |  |  | 0 |  |  |  |  | DIL
119 | 311863T20 | Drobný spojovací materiál-přírubový spoj DN 80 | soubor | 25 |  | 0 |  | 0 |  | 0 | 21 | 0 | 0.0223 | 0.56 | 0 | 0 |  | Vlastní | Indiv | 0 | 0 |  |  |  |  | POL3_
|  | nerez-šrouby,matky,těsnění | [23 empty] | POP
|  | DN 50 : 2 |  | 2 | [21 empty] | VV | 0
|  | DN 80 : 23 |  | 23 | [21 empty] | VV | 0
SPU
120 | 311863T21 | Drobný spojovací materiál-přírubový spoj DN 100 | soubor | 2 |  | 0 |  | 0 |  | 0 | 21 | 0 | 0.0223 | 0.04 | 0 | 0 |  | Vlastní | Indiv | 0 | 0 |  |  |  |  | POL3_
|  | nerez-šrouby,matky,těsnění | [23 empty] | POP
SPU
Díl: | M23 | Montáže potrubí |  |  |  | 0 |  | 0 |  | 0 |  | 0 |  | 0.19 |  | 0 |  |  |  |  | 3.35 |  |  |  |  | DIL
121 | 230193005R00 | Nasunutí potrubní sekce do chráničky DN 150 | m | 6 |  | 0 |  | 0 |  | 0 | 21 | 0 | 0.02712 | 0.16 | 0 | 0 |  | RTS 19/ I | Indiv | 0.559 | 3.35 |  |  |  |  | POL1_
|  | včetně montáže vymezovacích objímek pro nasunutí sekce a koncových manžet k uzavření chráničky | [23 empty] | POP
SPU
122 | 286134408R | trubka plastová vodovodní hladká; PE 100RC; SDR 17,0; PN 10; D = 160,0 mm; s = 9,50 mm; l = 6 000,0 mm | m | 6.09 |  | 0 |  | 0 |  | 0 | 21 | 0 | 0.00452 | 0.03 | 0 | 0 | SPCM | RTS 19/ I | Indiv | 0 | 0 |  |  |  |  | POL3_
|  | 6,00*1,015 |  | 6.09 | [21 empty] | VV | 0
SPU
[24 empty] | 15 | 21
| Celkem |  |  |  |  | 0 | [17 empty] | 0 | 0 | SUM
JKSO:
| 827.11 | řady vodovodní přívodní a zásobovací | [23 empty] | JKSO
| m | potrubí z trub z plastických hmot a sklolaminátu | [23 empty] | JKSOChar
|  | novostavba objektu | [23 empty] | JKSOAkce
END

## TZ 02 01 Pol
Položkový soupis prací a dodávek | [25 empty] | #TypZaznamu#
S: | 13 1253 | Návsí - vodovod a splašková kanalizace pro lokalitu nad ZŠ | [23 empty] | STA
O: | TZ 02 | Splašková kanalizace | [20 empty] | ING |  |  | OBJ
R: | 01 | Kanalizační stoka | [23 empty] | ROZ
P.č. | Číslo položky | Název položky | MJ | množství | cena / MJ | Celkem | Dodávka | Dodávka celk. | Montáž | Montáž celk. | DPH | cena s DPH | hmotnost / MJ | hmotnost celk.(t) | dem. hmotnost / MJ | dem. hmotnost celk.(t) | Ceník | Cen. soustava / platnost | Cenová úroveň | Nhod / MJ | Nhod celk. | Dodavatel
Díl: | 1 | Zemní práce |  |  |  | 0 |  | 0 |  | 0 |  | 0 |  | 292.28 |  | 0 |  |  |  |  | 1561.97 |  |  |  |  | DIL
1 | 115101201R00 | Čerpání vody na dopravní výšku do 10 m s uvažovaným průměrným přítokem do 500 l/min | h | 80 |  | 0 |  | 0 |  | 0 | 21 | 0 | 0 | 0 | 0 | 0 | 800-1 | RTS 19/ I | Indiv | 0.203 | 16.24 |  |  |  |  | POL1_
|  | na vzdálenost od hladiny vody v jímce po výšku roviny proložené osou nejvyššího bodu výtlačného potrubí. Včetně odpadní potrubí v délce do 20 m. | [23 empty] | SPI |  | na vzdálenost od hladiny vody v jímce po výšku roviny proložené osou nejvyššího bodu výtlačného potrubí. Včetně odpadní potrubí v délce do 20 m.
SPU
2 | 115101301R00 | Pohotovost záložní čerpací soupravy na dopravní výšku do 10 m s uvažovaným průměrným přítokem do 500 l/min | den | 20 |  | 0 |  | 0 |  | 0 | 21 | 0 | 0 | 0 | 0 | 0 | 800-1 | RTS 19/ I | Indiv | 0 | 0 |  |  |  |  | POL1_
|  | na vzdálenost (výšku) od hladiny vody v jímce po výšku roviny proložené osou nejvyššího bodu výtlačného potrubí. Včetně sacího a výtlačného potrubí, příp. odpadních žlabů, lešení pod čerpadlo a pod potrubí nebo pod odpadní žlaby a záložního zdroje energie. | [23 empty] | SPI |  | na vzdálenost (výšku) od hladiny vody v jímce po výšku roviny proložené osou nejvyššího bodu výtlačného potrubí. Včetně sacího a výtlačného potrubí, příp. odpadních žlabů, lešení pod čerpadlo a pod potrubí nebo pod odpadní žlaby a záložního zdroje energie.
SPU
3 | 119001421R00 | Dočasné zajištění podzemního potrubí nebo vedení kabelů do 3 kabelů | m | 2 |  | 0 |  | 0 |  | 0 | 21 | 0 | 0.02478 | 0.05 | 0 | 0 | 800-1 | RTS 19/ I | Indiv | 0.547 | 1.09 |  |  |  |  | POL1_
|  | ve výkopišti ve stavu a poloze, ve kterých byla na začátku zemních prací, a to podepřením, vzepřením nebo vyvěšením, případně s ochranným bedněním, se zřízením a odstraněním zajišťovací konstrukce a včetně opotřebení použitých materiálů, | [23 empty] | SPI |  | ve výkopišti ve stavu a poloze, ve kterých byla na začátku zemních prací, a to podepřením, vzepřením nebo vyvěšením, případně s ochranným bedněním, se zřízením a odstraněním zajišťovací konstrukce a včetně opotřebení použitých materiálů,
|  | 1*2,00 |  | 2 | [21 empty] | VV | 0
SPU
4 | 120001101R00 | Ztížené vykopávky v horninách jakékoliv třídy | m3 | 2.64 |  | 0 |  | 0 |  | 0 | 21 | 0 | 0 | 0 | 0 | 0 | 800-1 | RTS 19/ I | Indiv | 1.548 | 4.09 |  |  |  |  | POL1_
|  | příplatek k cenám vykopávek za ztížení vykopávky v blízkosti podzemního vedení nebo výbušnin v horninách jakékoliv třídy, | [23 empty] | SPI
|  | 1*2,0*1,20*1,10 |  | 2.64 | [21 empty] | VV | 0
SPU
5 | 121101103R00 | Sejmutí ornice s přemístěním na vzdálenost přes 100 do 250 m | m3 | 43.02 |  | 0 |  | 0 |  | 0 | 21 | 0 | 0 | 0 | 0 | 0 | 800-1 | RTS 19/ I | Indiv | 0.0134 | 0.58 |  |  |  |  | POL1_
|  | nebo lesní půdy, s vodorovným přemístěním na hromady v místě upotřebení nebo na dočasné či trvalé skládky se složením | [23 empty] | SPI
|  | zeleň : | [23 empty] | VV | 0
|  | stoka : 184,00*1,20*0,15 |  | 33.12 | [21 empty] | VV | 0
|  | roz.pro RŠ : 4*(1,30*2,50)*0,15 |  | 1.95 | [21 empty] | VV | 0
|  | odbočky : 53,00*1,00*0,15 |  | 7.95 | [21 empty] | VV | 0
SPU
6 | 132201212R00 | Hloubení rýh šířky přes 60 do 200 cm do 1000 m3, v hornině 3, hloubení strojně | m3 | 316.504 |  | 0 |  | 0 |  | 0 | 21 | 0 | 0 | 0 | 0 | 0 | 800-1 | RTS 19/ I | Indiv | 0.16 | 50.64 |  |  |  |  | POL1_
|  | zapažených i nezapažených, s urovnáním dna do předepsaného profilu a spádu, s případně nutným přehozením výkopku na vzdálenost do 3 m ve výkopišti, s přehozením výkopku na přilehlém terénu na vzdálenost do 5 m od podélné osy rýhy nebo s naložením výkopku na dopravní prostředek. | [23 empty] | SPI |  | zapažených i nezapažených, s urovnáním dna do předepsaného profilu a spádu, s případně nutným přehozením výkopku na vzdálenost do 3 m ve výkopišti, s přehozením výkopku na přilehlém terénu na vzdálenost do 5 m od podélné osy rýhy nebo s naložením výkopku na dopravní prostředek.
|  | stoka : | [23 empty] | VV | 0
|  | asf.komun. : 42,00*1,20*(2,50-0,30)/100*40 |  | 44.352 | [21 empty] | VV | 0
|  | roz.pro RŠ : 1*(1,30*2,50)*(3,90-0,30)/100*40 |  | 4.68 | [21 empty] | VV | 0
|  | zeleň : 184,00*1,20*(2,50-0,15)/100*40 |  | 207.552 | [21 empty] | VV | 0
|  | roz.pro RŠ : 4*(1,30*2,50)*(2,50-0,15)/100*40 |  | 12.22 | [21 empty] | VV | 0
|  | odbočky : | [23 empty] | VV | 0
|  | zeleň : 53,00*1,00*(2,40-0,15)/100*40 |  | 47.7 | [21 empty] | VV | 0
SPU
7 | 132201219R00 | Hloubení rýh šířky přes 60 do 200 cm příplatek za lepivost, v hornině 3, | m3 | 94.9512 |  | 0 |  | 0 |  | 0 | 21 | 0 | 0 | 0 | 0 | 0 | 800-1 | RTS 19/ I | Indiv | 0.084 | 7.98 |  |  |  |  | POL1_
|  | zapažených i nezapažených, s urovnáním dna do předepsaného profilu a spádu, s případně nutným přehozením výkopku na vzdálenost do 3 m ve výkopišti, s přehozením výkopku na přilehlém terénu na vzdálenost do 5 m od podélné osy rýhy nebo s naložením výkopku na dopravní prostředek. | [23 empty] | SPI |  | zapažených i nezapažených, s urovnáním dna do předepsaného profilu a spádu, s případně nutným přehozením výkopku na vzdálenost do 3 m ve výkopišti, s přehozením výkopku na přilehlém terénu na vzdálenost do 5 m od podélné osy rýhy nebo s naložením výkopku na dopravní prostředek.
|  | 316,504/100*30 |  | 94.9512 | [21 empty] | VV | 0
SPU
8 | 132301212R00 | Hloubení rýh šířky přes 60 do 200 cm do 1000 m3, v hornině 4, hloubení strojně | m3 | 474.756 |  | 0 |  | 0 |  | 0 | 21 | 0 | 0 | 0 | 0 | 0 | 800-1 | RTS 19/ I | Indiv | 0.3 | 142.43 |  |  |  |  | POL1_
|  | zapažených i nezapažených, s urovnáním dna do předepsaného profilu a spádu, s případně nutným přehozením výkopku na vzdálenost do 3 m ve výkopišti, s přehozením výkopku na přilehlém terénu na vzdálenost do 5 m od podélné osy rýhy nebo s naložením výkopku na dopravní prostředek. | [23 empty] | SPI |  | zapažených i nezapažených, s urovnáním dna do předepsaného profilu a spádu, s případně nutným přehozením výkopku na vzdálenost do 3 m ve výkopišti, s přehozením výkopku na přilehlém terénu na vzdálenost do 5 m od podélné osy rýhy nebo s naložením výkopku na dopravní prostředek.
|  | stoka : | [23 empty] | VV | 0
|  | asf.komun. : 42,00*1,20*(2,50-0,30)/100*60 |  | 66.528 | [21 empty] | VV | 0
|  | roz.pro RŠ : 1*(1,30*2,50)*(3,90-0,30)/100*60 |  | 7.02 | [21 empty] | VV | 0
|  | zeleň : 184,00*1,20*(2,50-0,15)/100*60 |  | 311.328 | [21 empty] | VV | 0
|  | roz.pro RŠ : 4*(1,30*2,50)*(2,50-0,15)/100*60 |  | 18.33 | [21 empty] | VV | 0
|  | odbočky : | [23 empty] | VV | 0
|  | zeleň : 53,00*1,00*(2,40-0,15)/100*60 |  | 71.55 | [21 empty] | VV | 0
SPU
9 | 132301219R00 | Hloubení rýh šířky přes 60 do 200 cm příplatek za lepivost, v hornině 4, | m3 | 142.4268 |  | 0 |  | 0 |  | 0 | 21 | 0 | 0 | 0 | 0 | 0 | 800-1 | RTS 19/ I | Indiv | 0.1483 | 21.12 |  |  |  |  | POL1_
|  | zapažených i nezapažených, s urovnáním dna do předepsaného profilu a spádu, s případně nutným přehozením výkopku na vzdálenost do 3 m ve výkopišti, s přehozením výkopku na přilehlém terénu na vzdálenost do 5 m od podélné osy rýhy nebo s naložením výkopku na dopravní prostředek. | [23 empty] | SPI |  | zapažených i nezapažených, s urovnáním dna do předepsaného profilu a spádu, s případně nutným přehozením výkopku na vzdálenost do 3 m ve výkopišti, s přehozením výkopku na přilehlém terénu na vzdálenost do 5 m od podélné osy rýhy nebo s naložením výkopku na dopravní prostředek.
|  | 474,756/100*30 |  | 142.4268 | [21 empty] | VV | 0
SPU
10 | 151101102R00 | Zřízení pažení a rozepření stěn rýh příložné pro jakoukoliv mezerovitost, hloubky do 4 m | m2 | 819.4 |  | 0 |  | 0 |  | 0 | 21 | 0 | 0.00086 | 0.7 | 0 | 0 | 800-1 | RTS 19/ I | Indiv | 0.479 | 392.49 |  |  |  |  | POL1_
|  | pro podzemní vedení pro všechny šířky rýhy, | [23 empty] | SPI
|  | stoka : 226,00*2,50 |  | 565 | [21 empty] | VV | 0
|  | odbočky : 53,00*2,40*2 |  | 254.4 | [21 empty] | VV | 0
SPU
11 | 151101112R00 | Odstranění pažení a rozepření rýh příložné , hloubky do 4 m | m2 | 819.4 |  | 0 |  | 0 |  | 0 | 21 | 0 | 0 | 0 | 0 | 0 | 800-1 | RTS 19/ I | Indiv | 0.327 | 267.94 |  |  |  |  | POL1_
|  | pro podzemní vedení s uložením materiálu na vzdálenost do 3 m od kraje výkopu, | [23 empty] | SPI
SPU
12 | 161101102R00 | Svislé přemístění výkopku z horniny 1 až 4, při hloubce výkopu přes 2,5 do 4 m | m3 | 395.63 |  | 0 |  | 0 |  | 0 | 21 | 0 | 0 | 0 | 0 | 0 | 800-1 | RTS 19/ I | Indiv | 0.519 | 205.33 |  |  |  |  | POL1_
|  | bez naložení do dopravní nádoby, ale s vyprázdněním dopravní nádoby na hromadu nebo na dopravní prostředek, | [23 empty] | SPI
|  | (316,504+474,756)/100*50 |  | 395.63 | [21 empty] | VV | 0
SPU
13 | 162501102R00 | Vodorovné přemístění výkopku z horniny 1 až 4, na vzdálenost přes 2 500 do 3 000 m | m3 | 962.04 |  | 0 |  | 0 |  | 0 | 21 | 0 | 0 | 0 | 0 | 0 | 800-1 | RTS 19/ I | Indiv | 0.011 | 10.58 |  |  |  |  | POL1_
|  | po suchu, bez naložení výkopku, avšak se složením bez rozhrnutí, zpáteční cesta vozidla. | [23 empty] | SPI
|  | meziskládka tam a zpět | [23 empty] | POP
|  | 481,020*2 |  | 962.04 | [21 empty] | VV | 0
SPU
14 | 162701105R00 | Vodorovné přemístění výkopku z horniny 1 až 4, na vzdálenost přes 9 000 do 10 000 m | m3 | 310.24 |  | 0 |  | 0 |  | 0 | 21 | 0 | 0 | 0 | 0 | 0 | 800-1 | RTS 19/ I | Indiv | 0.011 | 3.41 |  |  |  |  | POL1_
|  | po suchu, bez naložení výkopku, avšak se složením bez rozhrnutí, zpáteční cesta vozidla. | [23 empty] | SPI
|  | trvalá skládka | [23 empty] | POP
|  | (316,504+474,756)-481,020 |  | 310.24 | [21 empty] | VV | 0
SPU
15 | 167101102R00 | Nakládání, skládání, překládání neulehlého výkopku nakládání výkopku přes 100 m3, z horniny 1 až 4 | m3 | 481.02 |  | 0 |  | 0 |  | 0 | 21 | 0 | 0 | 0 | 0 | 0 | 800-1 | RTS 19/ I | Indiv | 0 | 0 |  |  |  |  | POL1_1
SPU
16 | 171201201R00 | Uložení sypaniny na dočasnou skládku tak, že na 1 m2 plochy připadá přes 2 m3 výkopku nebo ornice | m3 | 240.51 |  | 0 |  | 0 |  | 0 | 21 | 0 | 0 | 0 | 0 | 0 | 800-1 | RTS 19/ I | Indiv | 0 | 0 |  |  |  |  | POL1_1
|  | 481,020/2 |  | 240.51 | [21 empty] | VV | 0
SPU
17 | 174101101R00 | Zásyp sypaninou se zhutněním jam, šachet, rýh nebo kolem objektů v těchto vykopávkách | m3 | 481.02 |  | 0 |  | 0 |  | 0 | 21 | 0 | 0 | 0 | 0 | 0 | 800-1 | RTS 19/ I | Indiv | 0.202 | 97.17 |  |  |  |  | POL1_1
|  | z jakékoliv horniny s uložením výkopku po vrstvách, | [23 empty] | SPI
|  | stoka : | [23 empty] | VV | 0
|  | zeleň : 184,00*1,20*(2,50-0,15-0,55-0,15) |  | 364.32 | [21 empty] | VV | 0
|  | roz.pro RŠ : 4*(1,30*2,50)*(2,50-0,10-0,15) |  | 29.25 | [21 empty] | VV | 0
|  | odbočky : | [23 empty] | VV | 0
|  | zeleň : 53,00*1,00*(2,40-0,15-0,45-0,15) |  | 87.45 | [21 empty] | VV | 0
SPU
18 | 175101101R00 | Obsyp potrubí bez prohození sypaniny, bez dodávky obsypového materiálu | m3 | 161.9219 |  | 0 |  | 0 |  | 0 | 21 | 0 | 0 | 0 | 0 | 0 | 800-1 | RTS 19/ I | Indiv | 1.587 | 256.97 |  |  |  |  | POL1_
|  | sypaninou z vhodných hornin tř. 1 - 4 nebo materiálem připraveným podél výkopu ve vzdálenosti do 3 m od jeho kraje, pro jakoukoliv hloubku výkopu a jakoukoliv míru zhutnění, | [23 empty] | SPI |  | sypaninou z vhodných hornin tř. 1 - 4 nebo materiálem připraveným podél výkopu ve vzdálenosti do 3 m od jeho kraje, pro jakoukoliv hloubku výkopu a jakoukoliv míru zhutnění,
|  | stoka : 226,00*1,20*0,55 |  | 149.16 | [21 empty] | VV | 0
|  | odpočet potrubí: : -226,00*3,14*0,125*0,125 |  | -11.0881 | [21 empty] | VV | 0
|  | odbočky : 53,00*1,00*0,45 |  | 23.85 | [21 empty] | VV | 0
SPU
19 | 180402111R00 | Založení trávníku parkový trávník, výsevem, v rovině nebo na svahu do 1:5 | m2 | 286.8 |  | 0 |  | 0 |  | 0 | 21 | 0 | 0 | 0 | 0 | 0 | 823-1 | RTS 19/ I | Indiv | 0.06 | 17.21 |  |  |  |  | POL1_
|  | na půdě předem připravené s pokosením, naložením, odvozem odpadu do 20 km a se složením, | [23 empty] | SPI
|  | zeleň : | [23 empty] | VV | 0
|  | stoka : 184,00*1,20 |  | 220.8 | [21 empty] | VV | 0
|  | roz.pro RŠ : 4*(1,30*2,50) |  | 13 | [21 empty] | VV | 0
|  | odbočky : 53,00*1,00 |  | 53 | [21 empty] | VV | 0
SPU
20 | 181301102R00 | Rozprostření a urovnání ornice v rovině v souvislé ploše do 500 m2, tloušťka vrstvy přes 100 do 150 mm | m2 | 286.8 |  | 0 |  | 0 |  | 0 | 21 | 0 | 0 | 0 | 0 | 0 | 800-1 | RTS 19/ I | Indiv | 0.177 | 50.76 |  |  |  |  | POL1_
|  | s případným nutným přemístěním hromad nebo dočasných skládek na místo potřeby ze vzdálenosti do 30 m, v rovině nebo ve svahu do 1 : 5, | [23 empty] | SPI
SPU
21 | 199000002R00 | Poplatky za skládku horniny 1- 4 | m3 | 310.24 |  | 0 |  | 0 |  | 0 | 21 | 0 | 0 | 0 | 0 | 0 | 800-1 | RTS 19/ I | Indiv | 0 | 0 |  |  |  |  | POL1_
SPU
22 | 174101101T00 | Zásyp jam, rýh materiálem s mírou zhutnitelnosti dle TP 146 | m3 | 78.9275 |  | 0 |  | 0 |  | 0 | 21 | 0 | 0 | 0 | 0 | 0 |  | Vlastní | Indiv | 0.202 | 15.94 |  |  |  |  | POL1_
|  | včetně drceného kameniva | [23 empty] | POP
|  | včetně strojního přemístění materiálu pro zásyp ze vzdálenosti do 10 m od okraje zásypu | [23 empty] | POP
|  | stoka : | [23 empty] | VV | 0
|  | asf.komun. : 42,00*1,20*(2,50-0,15-0,55-0,45) |  | 68.04 | [21 empty] | VV | 0
|  | roz.pro RŠ : 1*(1,30*2,50)*(3,90-0,10-0,45) |  | 10.8875 | [21 empty] | VV | 0
SPU
23 | 199020301T00 | Položení kabelových žlabů vč.poklopů | m | 2 |  | 0 |  | 0 |  | 0 | 21 | 0 | 0 | 0 | 0 | 0 |  | Vlastní | Indiv | 0 | 0 |  |  |  |  | POL1_
SPU
24 | 00572400R | směs travní parková, pro běžnou zátěž | kg | 5.736 |  | 0 |  | 0 |  | 0 | 21 | 0 | 0.001 | 0.01 | 0 | 0 | SPCM | RTS 19/ I | Indiv | 0 | 0 |  |  |  |  | POL3_
|  | 286,80/50 |  | 5.736 | [21 empty] | VV | 0
SPU
25 | 28350001 | Žlab kabelový betonový dl.1000 mm, AZD 13-100 | ks | 2 |  | 0 |  | 0 |  | 0 | 21 | 0 | 0.02 | 0.04 | 0 | 0 |  | Vlastní | Indiv | 0 | 0 |  |  |  |  | POL3_
SPU
26 | 28350002 | Zákrytová deska kabelového žlabu-betonová dl.500 mm, AZD 114-50 | ks | 4 |  | 0 |  | 0 |  | 0 | 21 | 0 | 0.005 | 0.02 | 0 | 0 |  | Vlastní | Indiv | 0 | 0 |  |  |  |  | POL3_
SPU
27 | 58337304R | štěrkopísek frakce 0,0 až 16,0 mm; třída B | t | 291.4596 |  | 0 |  | 0 |  | 0 | 21 | 0 | 1 | 291.46 | 0 | 0 | SPCM | RTS 19/ I | Indiv | 0 | 0 |  |  |  |  | POL3_
|  | 161,922*1,80 |  | 291.4596 | [21 empty] | VV | 0
SPU
Díl: | 11 | Přípravné a přidružené práce |  |  |  | 0 |  | 0 |  | 0 |  | 0 |  | 0 |  | 50.91 |  |  |  |  | 19.53 |  |  |  |  | DIL
28 | 113107620R00 | Odstranění podkladů nebo krytů z kameniva hrubého drceného, v ploše jednotlivě nad 50 m2, tloušťka vrstvy 200 mm | m2 | 53.65 |  | 0 |  | 0 |  | 0 | 21 | 0 | 0 | 0 | 0.44 | 23.61 | 822-1 | RTS 19/ I | Indiv | 0.073 | 3.92 |  |  |  |  | POL1_
|  | asf.komun. : 42,00*1,20 |  | 50.4 | [21 empty] | VV | 0
|  | roz.pro RŠ : 1*(1,30*2,50) |  | 3.25 | [21 empty] | VV | 0
SPU
29 | 113108406R00 | Odstranění podkladů nebo krytů živičných, v ploše jednotlivě nad 50 m2, tloušťka vrstvy 60 mm | m2 | 53.65 |  | 0 |  | 0 |  | 0 | 21 | 0 | 0 | 0 | 0.132 | 7.08 | 822-1 | RTS 19/ I | Indiv | 0.0484 | 2.6 |  |  |  |  | POL1_
|  | asf.komun. : 42,00*1,20 |  | 50.4 | [21 empty] | VV | 0
|  | roz.pro RŠ : 1*(1,30*2,50) |  | 3.25 | [21 empty] | VV | 0
SPU
30 | 113151113R00 | Odstranění podkladu, krytu frézováním povrch živičný, plochy do 500 m2 na jednom objektu nebo při provádění pruhu šířky do 750 mm, tloušťky 40 mm | m2 | 95.65 |  | 0 |  | 0 |  | 0 | 21 | 0 | 0 | 0 | 0.088 | 8.42 | 822-1 | RTS 19/ I | Indiv | 0.072 | 6.89 |  |  |  |  | POL1_
|  | s naložením na dopravní prostředek, očištění povrchu od frézované plochy, opotřebování frézovacích nástrojů (nožů, upínacích kroužků, držáků) nutné ruční odstranění (vybourání) živičného krytu kolem překážek, | [23 empty] | SPI |  | s naložením na dopravní prostředek, očištění povrchu od frézované plochy, opotřebování frézovacích nástrojů (nožů, upínacích kroužků, držáků) nutné ruční odstranění (vybourání) živičného krytu kolem překážek,
|  | asf.komun. : 42,00*2,20 |  | 92.4 | [21 empty] | VV | 0
|  | roz.pro RŠ : 1*(1,30*2,50) |  | 3.25 | [21 empty] | VV | 0
SPU
31 | 919735112R00 | Řezání stávajících krytů nebo podkladů živičných, hloubky přes 50 do 100 mm | m | 50 |  | 0 |  | 0 |  | 0 | 21 | 0 | 0 | 0 | 0 | 0 | 822-1 | RTS 19/ I | Indiv | 0.037 | 1.85 |  |  |  |  | POL1_1
|  | včetně spotřeby vody | [23 empty] | SPI
SPU
32 | 979082219R00 | Vodorovná doprava suti po suchu příplatek k ceně za každý další i započatý 1 km přes 1 km | t | 458.172 |  | 0 |  | 0 |  | 0 | 21 | 0 | 0 | 0 | 0 | 0 | 822-1 | RTS 19/ I | Indiv | 0 | 0 |  |  |  |  | POL1_
|  | EKO skládka do 10 km | [23 empty] | POP
|  | 50,908*9 |  | 458.172 | [21 empty] | VV | 0
SPU
33 | 113108410T00 | Odstranění vrstvy asfaltového recyklátu pl.nad 50 m2, tl.10 cm | m2 | 53.65 |  | 0 |  | 0 |  | 0 | 21 | 0 | 0 | 0 | 0.22 | 11.8 |  | Vlastní | Indiv | 0.07 | 3.76 |  |  |  |  | POL1_
|  | provizorní vrstva asf.komun. | [23 empty] | POP
SPU
34 | 979082213R00 | Vodorovná doprava suti po suchu bez naložení, ale se složením a hrubým urovnáním na vzdálenost do 1 km | t | 50.908 |  | 0 |  | 0 |  | 0 | 21 | 0 | 0 | 0 | 0 | 0 | 822-1 | RTS 19/ I | Indiv | 0.01 | 0.51 |  |  |  |  | POL8_
|  | Demontážní hmotnosti z položek s pořadovými čísly: : | [23 empty] | VV | 0
|  | 28,29,30,33, : | [23 empty] | VV | 0
|  | Součet: : 50,90800 |  | 50.908 | [21 empty] | VV | 0
SPU
35 | 979990113T00 | Poplatek za skládku suti a živič.hmot | t | 50.908 |  | 0 |  | 0 |  | 0 | 21 | 0 | 0 | 0 | 0 | 0 |  | Vlastní | Indiv | 0 | 0 |  |  |  |  | POL8_
|  | Demontážní hmotnosti z položek s pořadovými čísly: : | [23 empty] | VV | 0
|  | 28,29,30,33, : | [23 empty] | VV | 0
|  | Součet: : 50,90800 |  | 50.908 | [21 empty] | VV | 0
SPU
Díl: | 4 | Vodorovné konstrukce |  |  |  | 0 |  | 0 |  | 0 |  | 0 |  | 97.1 |  | 0 |  |  |  |  | 82.43 |  |  |  |  | DIL
36 | 451572111R00 | Lože pod potrubí, stoky a drobné objekty z kameniva drobného těženého 0÷4 mm | m3 | 48.63 |  | 0 |  | 0 |  | 0 | 21 | 0 | 1.8908 | 91.95 | 0 | 0 | 827-1 | RTS 19/ I | Indiv | 1.695 | 82.43 |  |  |  |  | POL1_
|  | v otevřeném výkopu, | [23 empty] | SPI
|  | frakce 0-16 mm | [23 empty] | POP
|  | stoka : 226,00*1,20*0,15 |  | 40.68 | [21 empty] | VV | 0
|  | odbočky : 53,00*1,00*0,15 |  | 7.95 | [21 empty] | VV | 0
SPU
37 | 452311131R00 | Podkladní a zajišťovací konstrukce z betonu desky pod potrubí, stoky a drobné objekty , z betonu prostého třídy C 12/15 | m3 | 2.048 |  | 0 |  | 0 |  | 0 | 21 | 0 | 2.5 | 5.12 | 0 | 0 | 827-1 | RTS 19/ I | Indiv | 0 | 0 |  |  |  |  | POL1_1
|  | z cementu portlandského nebo struskoportlandského, v otevřeném výkopu, | [23 empty] | SPI
|  | stoka : 5*(1,60*1,60*0,10) |  | 1.28 | [21 empty] | VV | 0
|  | 12*(0,80*0,80*0,10) |  | 0.768 | [21 empty] | VV | 0
SPU
38 | 452351101R00 | Bednění podkladních a zajišťovacích konstrukcí desek nebo sedlových loží pod potrubí, stoky a drobné objekty | m2 | 7.04 |  | 0 |  | 0 |  | 0 | 21 | 0 | 0.00442 | 0.03 | 0 | 0 | 827-1 | RTS 19/ I | Indiv | 0 | 0 |  |  |  |  | POL1_1
|  | v otevřeném výkopu, | [23 empty] | SPI
|  | stoka : 5*(4*1,60*0,10) |  | 3.2 | [21 empty] | VV | 0
|  | 12*(4*0,80*0,10) |  | 3.84 | [21 empty] | VV | 0
SPU
Díl: | 5 | Komunikace |  |  |  | 0 |  | 0 |  | 0 |  | 0 |  | 75.69 |  | 0 |  |  |  |  | 13.57 |  |  |  |  | DIL
39 | 564113510R00 | Podklad nebo podsyp z asfaltového recyklátu frakce 0-32 mm, tloušťka po zhutnění 10 cm | m2 | 53.65 |  | 0 |  | 0 |  | 0 | 21 | 0 | 0.21 | 11.27 | 0 | 0 | 822-1 | RTS 19/ I | Indiv | 0.026 | 1.39 |  |  |  |  | POL1_
|  | s rozprostřením, vlhčením a zhutněním | [23 empty] | SPI
|  | provizorní vrstva asf.komun. | [23 empty] | POP
SPU
40 | 564851111RT4 | Podklad ze štěrkodrti s rozprostřením a zhutněním frakce 0-63 mm, tloušťka po zhutnění 150 mm | m2 | 53.65 |  | 0 |  | 0 |  | 0 | 21 | 0 | 0.378 | 20.28 | 0 | 0 | 822-1 | RTS 19/ I | Indiv | 0.026 | 1.39 |  |  |  |  | POL1_
|  | asf.komun. : 42,00*1,20 |  | 50.4 | [21 empty] | VV | 0
|  | roz.pro RŠ : 1*(1,30*2,50) |  | 3.25 | [21 empty] | VV | 0
SPU
41 | 564851115RT4 | Podklad ze štěrkodrti s rozprostřením a zhutněním frakce 0-63 mm, tloušťka po zhutnění 190 mm | m2 | 53.65 |  | 0 |  | 0 |  | 0 | 21 | 0 | 0.4788 | 25.69 | 0 | 0 | 822-1 | RTS 19/ I | Indiv | 0.029 | 1.56 |  |  |  |  | POL1_
SPU
42 | 565141111R00 | Podklad z kameniva obaleného asfaltem ACP 16+ až ACP 22+, v pruhu šířky do 3 m, třídy 1, tloušťka po zhutnění 60 mm | m2 | 53.65 |  | 0 |  | 0 |  | 0 | 21 | 0 | 0.15826 | 8.49 | 0 | 0 | 822-1 | RTS 19/ I | Indiv | 0.056 | 3 |  |  |  |  | POL1_1
|  | s rozprostřením a zhutněním | [23 empty] | SPI
SPU
43 | 573231111R00 | Postřik živičný spojovací bez posypu kamenivem ze silniční emulze, v množství od 0,5 do 0,7 kg/m2 | m2 | 53.65 |  | 0 |  | 0 |  | 0 | 21 | 0 | 0.00071 | 0.04 | 0 | 0 | 822-1 | RTS 19/ I | Indiv | 0.002 | 0.11 |  |  |  |  | POL1_1
SPU
44 | 577131111R00 | Beton asfaltový s rozprostřením a zhutněním v pruhu šířky do 3 m, ACO 11+, tloušťky 40 mm, plochy přes 1000 m2 | m2 | 95.65 |  | 0 |  | 0 |  | 0 | 21 | 0 | 0.10373 | 9.92 | 0 | 0 | 822-1 | RTS 19/ I | Indiv | 0.064 | 6.12 |  |  |  |  | POL1_
|  | asf.komun. : 42,00*2,20 |  | 92.4 | [21 empty] | VV | 0
|  | roz.pro RŠ : 1*(1,30*2,50) |  | 3.25 | [21 empty] | VV | 0
SPU
Díl: | 8 | Trubní vedení |  |  |  | 0 |  | 0 |  | 0 |  | 0 |  | 18.47 |  | 0 |  |  |  |  | 71.35 |  |  |  |  | DIL
45 | 871313121R00 | Montáž potrubí z trub z plastů těsněných gumovým kroužkem DN 150 mm | m | 53 |  | 0 |  | 0 |  | 0 | 21 | 0 | 0 | 0 | 0 | 0 | 827-1 | RTS 19/ I | Indiv | 0.066 | 3.5 |  |  |  |  | POL1_1
|  | v otevřeném výkopu ve sklonu do 20 %, | [23 empty] | SPI
SPU
46 | 871373121R00 | Montáž potrubí z trub z plastů těsněných gumovým kroužkem DN 300 mm | m | 226 |  | 0 |  | 0 |  | 0 | 21 | 0 | 1e-05 | 0 | 0 | 0 | 827-1 | RTS 19/ I | Indiv | 0 | 0 |  |  |  |  | POL1_1
|  | v otevřeném výkopu ve sklonu do 20 %, | [23 empty] | SPI
SPU
47 | 877363121R00 | Montáž tvarovek na potrubí z trub z plastů těsněných gumovým kroužkem odbočných DN 250 mm | kus | 12 |  | 0 |  | 0 |  | 0 | 21 | 0 | 4e-05 | 0 | 0 | 0 | 827-1 | RTS 19/ I | Indiv | 0.38 | 4.56 |  |  |  |  | POL1_
|  | v otevřeném výkopu, | [23 empty] | SPI
SPU
48 | 877313123R00 | Montáž tvarovek na potrubí z trub z plastů těsněných gumovým kroužkem jednoosých DN 150 mm | kus | 24 |  | 0 |  | 0 |  | 0 | 21 | 0 | 1e-05 | 0 | 0 | 0 | 827-1 | RTS 19/ I | Indiv | 0.176 | 4.22 |  |  |  |  | POL1_
|  | v otevřeném výkopu, | [23 empty] | SPI
SPU
49 | 892581111R00 | Zkoušky těsnosti kanalizačního potrubí zkouška těsnosti kanalizačního potrubí vodou do DN 300 mm | m | 279 |  | 0 |  | 0 |  | 0 | 21 | 0 | 0 | 0 | 0 | 0 | 827-1 | RTS 19/ I | Indiv | 0.079 | 22.04 |  |  |  |  | POL1_1
|  | vodou nebo vzduchem, | [23 empty] | SPI
|  | 226,00+53,00 |  | 279 | [21 empty] | VV | 0
SPU
50 | 892583111R00 | Zkoušky těsnosti kanalizačního potrubí zabezpečení konců kanalizačního potrubí při tlakových zkouškách vodou do DN 300 mm | úsek | 1 |  | 0 |  | 0 |  | 0 | 21 | 0 | 0.00017 | 0 | 0 | 0 | 827-1 | RTS 19/ I | Indiv | 7.1 | 7.1 |  |  |  |  | POL1_
|  | vodou nebo vzduchem, | [23 empty] | SPI
SPU
51 | 892855116R00 | Kamerové prohlídky potrubí nad 500 m | m | 279 |  | 0 |  | 0 |  | 0 | 21 | 0 | 0 | 0 | 0 | 0 | 827-1 | RTS 19/ I | Indiv | 0.031 | 8.65 |  |  |  |  | POL1_
|  | DN 250 : 226,00 |  | 226 | [21 empty] | VV | 0
|  | DN 150 : 53,00 |  | 53 | [21 empty] | VV | 0
SPU
52 | 894421111RT1 | Osazení betonových dílců pro šachty podle DIN 4034 skruže rovné, o hmotnosti do 0,5 t | kus | 7 |  | 0 |  | 0 |  | 0 | 21 | 0 | 0 | 0 | 0 | 0 | 827-1 | RTS 19/ I | Indiv | 0 | 0 |  |  |  |  | POL1_1
|  | na kroužek, | [23 empty] | SPI
SPU
53 | 894421112RT1 | Osazení betonových dílců pro šachty podle DIN 4034 skruže rovné, o hmotnosti do 1,4 t | kus | 2 |  | 0 |  | 0 |  | 0 | 21 | 0 | 0 | 0 | 0 | 0 | 827-1 | RTS 19/ I | Indiv | 0 | 0 |  |  |  |  | POL1_1
|  | na kroužek, | [23 empty] | SPI
SPU
54 | 894422111RT1 | Osazení betonových dílců pro šachty podle DIN 4034 skruže přechodové, pro jakoukoliv hmotnost | kus | 5 |  | 0 |  | 0 |  | 0 | 21 | 0 | 0 | 0 | 0 | 0 | 827-1 | RTS 19/ I | Indiv | 0 | 0 |  |  |  |  | POL1_1
|  | na kroužek, | [23 empty] | SPI
SPU
55 | 894423111RT1 | Osazení betonových dílců pro šachty podle DIN 4034 šachtového dna, o hmotnosti do 2 t | kus | 5 |  | 0 |  | 0 |  | 0 | 21 | 0 | 0 | 0 | 0 | 0 | 827-1 | RTS 19/ I | Indiv | 0 | 0 |  |  |  |  | POL1_1
|  | na kroužek, | [23 empty] | SPI
SPU
56 | 894432112R00 | Osazení plastových šachet revizních průměr 425 mm | kus | 12 |  | 0 |  | 0 |  | 0 | 21 | 0 | 0 | 0 | 0 | 0 | 827-1 | RTS 19/ I | Indiv | 0.65 | 7.8 |  |  |  |  | POL1_
SPU
57 | 899102111R00 | Osazení poklopů litinových a ocelových o hmotnost jednotlivě přes 50 do 100 kg | kus | 12 |  | 0 |  | 0 |  | 0 | 21 | 0 | 0.00702 | 0.08 | 0 | 0 | 827-1 | RTS 19/ I | Indiv | 1.094 | 13.13 |  |  |  |  | POL1_
SPU
58 | 899104111R00 | Osazení poklopů litinových a ocelových o hmotnost jednotlivě přes 150 kg | kus | 5 |  | 0 |  | 0 |  | 0 | 21 | 0 | 0.00702 | 0.04 | 0 | 0 | 827-1 | RTS 19/ I | Indiv | 0 | 0 |  |  |  |  | POL1_1
SPU
59 | 877393123T14 | Napojení potrubí DN 250 mm do beton.šachty | kus | 1 |  | 0 |  | 0 |  | 0 | 21 | 0 | 5e-05 | 0 | 0 | 0 |  | Vlastní | Indiv | 0.345 | 0.35 |  |  |  |  | POL1_
|  | včetně provrtání a utěsnění otvoru | [23 empty] | POP
SPU
60 | 28614501T01 | trubka plastová kanalizační PP; hladká, s hrdlem; Sn 10 kN/m2; D = 160,0 mm; s = 4,90 mm; l = 3000,0 | kus | 18.1967 |  | 0 |  | 0 |  | 0 | 21 | 0 | 0.0084 | 0.15 | 0 | 0 |  | Vlastní | Indiv | 0 | 0 |  |  |  |  | POL3_
|  | 53,00/3*1,03 |  | 18.1967 | [21 empty] | VV | 0
SPU
61 | 2861451T1 | trubka plastová kanalizační PP; hladká, s hrdlem; Sn 10 kN/m2; D = 250,0 mm; s = 7,70 mm; l = 6000,0 | kus | 38.7967 |  | 0 |  | 0 |  | 0 | 21 | 0 | 0.0408 | 1.58 | 0 | 0 |  | Vlastní | Indiv | 0 | 0 |  |  |  |  | POL3_
|  | 226,00/6*1,03 |  | 38.7967 | [21 empty] | VV | 0
SPU
62 | 2861459T00 | Pryžový těsnící kroužek pro hladké plastové potrubí DN 250 | kus | 1 |  | 0 |  | 0 |  | 0 | 21 | 0 | 0.0084 | 0.01 | 0 | 0 |  | Vlastní | Indiv | 0 | 0 |  |  |  |  | POL3_
SPU
63 | 28614652.AR | koleno PP; 45,0 °; D = 160,0 mm; hladké, s 1 hrdlem | kus | 12 |  | 0 |  | 0 |  | 0 | 21 | 0 | 0 | 0 | 0 | 0 | SPCM | RTS 19/ I | Indiv | 0 | 0 |  |  |  |  | POL3_
SPU
64 | 28614683.AR | odbočka PP; 45,0 °; d1 = 250 mm; d2 = 160 mm; hladká, hrdlovaná; DN 250,0 mm; DN2 160 mm | kus | 12 |  | 0 |  | 0 |  | 0 | 21 | 0 | 0.0051 | 0.06 | 0 | 0 | SPCM | RTS 19/ I | Indiv | 0 | 0 |  |  |  |  | POL3_1
SPU
65 | 286517T00 | Hrdlový uzávěr PP DN 150 | kus | 12 |  | 0 |  | 0 |  | 0 | 21 | 0 | 0.0003 | 0 | 0 | 0 |  | Vlastní | Indiv | 0 | 0 |  |  |  |  | POL3_
SPU
66 | 286971402R | trubka plastová kanalizační PVC-U; korugovaná; D = 476,0 mm; l = 1 500,0 mm | kus | 9 |  | 0 |  | 0 |  | 0 | 21 | 0 | 0.012 | 0.11 | 0 | 0 | SPCM | RTS 19/ I | Indiv | 0 | 0 |  |  |  |  | POL3_
SPU
67 | 286971403R | trubka plastová kanalizační PVC-U; korugovaná; D = 476,0 mm; l = 2000,0 mm | kus | 3 |  | 0 |  | 0 |  | 0 | 21 | 0 | 0.01779 | 0.05 | 0 | 0 | SPCM | RTS 19/ I | Indiv | 0 | 0 |  |  |  |  | POL3_
SPU
68 | 286971412R | trubka plastová kanalizační PVC-U; hladká, teleskopická; l = 375,0 mm | kus | 12 |  | 0 |  | 0 |  | 0 | 21 | 0 | 0.00725 | 0.09 | 0 | 0 | SPCM | RTS 19/ I | Indiv | 0 | 0 |  |  |  |  | POL3_
|  | s těsněním | [23 empty] | POP
SPU
69 | 286971672R | dno šachetní s výkyvnými hrdly; průtočné; PP; úhel odpadu 0 °; DN = 478,0 mm; l = 570 mm; š = 478 mm; h = 611 mm; DN žlabu 160 mm | kus | 12 |  | 0 |  | 0 |  | 0 | 21 | 0 | 0.0062 | 0.07 | 0 | 0 | SPCM | RTS 19/ I | Indiv | 0 | 0 |  |  |  |  | POL3_
SPU
70 | 55243064.AR | poklop kanalizační kruhový do teleskopu; DN šachty 425 mm; litinový; únosnost 40 000 kg | kus | 12 |  | 0 |  | 0 |  | 0 | 21 | 0 | 0.055 | 0.66 | 0 | 0 | SPCM | RTS 19/ I | Indiv | 0 | 0 |  |  |  |  | POL3_
SPU
71 | 55340325R | poklop kanalizační s tlumící vložkou; litinový; D výrobku 785 mm; únosnost D 400 kN; bez odvětrání | kus | 5 |  | 0 |  | 0 |  | 0 | 21 | 0 | 0.158 | 0.79 | 0 | 0 | SPCM | RTS 19/ I | Indiv | 0 | 0 |  |  |  |  | POL3_
|  | s betonovou tlumící vložkou | [23 empty] | POP
SPU
72 | 59224347.AR | prstenec vyrovnávací šachetní; betonový; TBW; DN = 625,0 mm; h = 60,0 mm; s = 120,00 mm | kus | 3 |  | 0 |  | 0 |  | 0 | 21 | 0 | 0.04 | 0.12 | 0 | 0 | SPCM | RTS 19/ I | Indiv | 0 | 0 |  |  |  |  | POL3_1
SPU
73 | 59224349.AR | prstenec vyrovnávací šachetní; betonový; TBW; DN = 625,0 mm; h = 100,0 mm; s = 120,00 mm | kus | 2 |  | 0 |  | 0 |  | 0 | 21 | 0 | 0.068 | 0.14 | 0 | 0 | SPCM | RTS 19/ I | Indiv | 0 | 0 |  |  |  |  | POL3_1
SPU
74 | 5922434T03 | prstenec vyrovnávací šachetní; betonový; TBW; DN = 625,0 mm; h = 40,0 mm; s = 120,00 mm | kus | 1 |  | 0 |  | 0 |  | 0 | 21 | 0 | 0.04 | 0.04 | 0 | 0 |  | Vlastní | Indiv | 0 | 0 |  |  |  |  | POL3_1
SPU
75 | 5922434T04 | prstenec vyrovnávací šachetní; betonový; TBW; DN = 625,0 mm; h = 120,0 mm; s = 120,00 mm | kus | 1 |  | 0 |  | 0 |  | 0 | 21 | 0 | 0.04 | 0.04 | 0 | 0 |  | Vlastní | Indiv | 0 | 0 |  |  |  |  | POL3_1
SPU
76 | 59224353.AR | konus šachetní; železobetonový; TBR; d = 1 240,0 mm; DN = 1 000,0 mm; DN 2 = 625 mm; h = 580 mm; počet stupadel 2; ocelové s PE povlakem, kapsové | kus | 5 |  | 0 |  | 0 |  | 0 | 21 | 0 | 0.585 | 2.93 | 0 | 0 | SPCM | RTS 19/ I | Indiv | 0 | 0 |  |  |  |  | POL3_1
SPU
77 | 59224359.AR | skruž železobetonová TBS; DN = 1 000,0 mm; h = 500,0 mm; s = 120,00 mm; beton C 40/50 | kus | 1 |  | 0 |  | 0 |  | 0 | 21 | 0 | 0.5 | 0.5 | 0 | 0 | SPCM | RTS 19/ I | Indiv | 0 | 0 |  |  |  |  | POL3_1
SPU
78 | 59224362.AR | skruž železobetonová TBS; DN = 1 000,0 mm; h = 1 000,0 mm; s = 120,00 mm; beton C 40/50 | kus | 1 |  | 0 |  | 0 |  | 0 | 21 | 0 | 1 | 1 | 0 | 0 | SPCM | RTS 19/ I | Indiv | 0 | 0 |  |  |  |  | POL3_1
SPU
79 | 59224366.AR | dno šachetní přímé; železobeton; TBZ; DN = 1 000,0 mm; D odtoku do 400 mm; h = 600 mm; t = 150 mm; beton C 40/50 | kus | 1 |  | 0 |  | 0 |  | 0 | 21 | 0 | 1.6 | 1.6 | 0 | 0 | SPCM | RTS 19/ I | Indiv | 0 | 0 |  |  |  |  | POL3_1
SPU
80 | 59224368.AR | dno šachetní přímé; železobeton; TBZ; DN = 1 000,0 mm; D odtoku do 600 mm; h = 1 000 mm; t = 150 mm; beton C 40/50 | kus | 4 |  | 0 |  | 0 |  | 0 | 21 | 0 | 2.1 | 8.4 | 0 | 0 | SPCM | RTS 19/ I | Indiv | 0 | 0 |  |  |  |  | POL3_
SPU
81 | 59224373.AR | profil těsnicí elastomerní; pro spojení betonových šachetních dílů; tvar kruh; d = 1 000,0 mm | kus | 7 |  | 0 |  | 0 |  | 0 | 21 | 0 | 0.002 | 0.01 | 0 | 0 | SPCM | RTS 19/ I | Indiv | 0 | 0 |  |  |  |  | POL3_1
SPU
Díl: | 91 | Doplňující práce na komunikaci |  |  |  | 0 |  | 0 |  | 0 |  | 0 |  | 0.09 |  | 0 |  |  |  |  | 5 |  |  |  |  | DIL
82 | 928621011T03 | Zálivka asfaltová spár tl.100 mm | m | 50 |  | 0 |  | 0 |  | 0 | 21 | 0 | 0.00181 | 0.09 | 0 | 0 |  | Vlastní | Indiv | 0.1 | 5 |  |  |  |  | POL1_1
|  | Včetně vyčištění spár před provedením zálivky. | [23 empty] | POP
SPU
Díl: | 99 | Staveništní přesun hmot |  |  |  | 0 |  | 0 |  | 0 |  | 0 |  | 0 |  | 0 |  |  |  |  | 102.29 |  |  |  |  | DIL
83 | 998276101R00 | Přesun hmot pro trubní vedení z trub plastových nebo sklolaminátových v otevřeném výkopu | t | 483.6329 |  | 0 |  | 0 |  | 0 | 21 | 0 | 0 | 0 | 0 | 0 | 827-1 | RTS 19/ I | Indiv | 0.2115 | 102.29 |  |  |  |  | POL7_
|  | vodovodu nebo kanalizace ražené nebo hloubené (827 1.1, 827 1.9, 827 2.1, 827 2.9), drobných objektů | [23 empty] | SPI
|  | Hmotnosti z položek s pořadovými čísly: : | [23 empty] | VV | 0
|  | 3,10,24,25,26,27,36,37,38,39,40,41,42,43,44,46,47,48,50,57,58,59,60,61,62,64,65,66,67,68,69,70,71, : | [23 empty] | VV | 0
|  | 72,73,74,75,76,77,78,79,80,81,82, : | [23 empty] | VV | 0
|  | Součet: : 483,63294 |  | 483.6329 | [21 empty] | VV | 0
SPU
[24 empty] | 15 | 21
| Celkem |  |  |  |  | 0 | [17 empty] | 0 | 0 | SUM
JKSO:
| 827.21 | sítě kanalizační | [23 empty] | JKSO
| m | potrubí z trub z plastických hmot a sklolaminátu | [23 empty] | JKSOChar
|  | novostavba objektu | [23 empty] | JKSOAkce
END