## Rekapitulace stavby
Export VZ |  | List obsahuje: |  |  |  |  | 1) Rekapitulace stavby |  |  | 2) Rekapitulace objektů stavby a soupisů prací | [15 empty] | 2.0 | [5 empty] | False | False | {CEDFE6B9-2D79-4D7D-B6CC-F2EDBFEC7494}
| optimalizováno pro tisk sestav ve formátu A4 - na výšku | [29 empty] | 0,01 | 21
[31 empty] | 0,01 | 15
| REKAPITULACE STAVBY | [16 empty] | v --- níže se nacházejí doplnkové a pomocné údaje k sestavám --- v | [11 empty] | Návod na vyplnění | 0,001
|  | Kód: |  |  |  |  | 150022 | [22 empty] | Měnit lze pouze buňky se žlutým podbarvením! 1) v Rekapitulaci stavby vyplňte údaje o Uchazeči (přenesou se do ostatních sestav i v jiných listech) 2) na vybraných listech vyplňte v sestavě Soupis prací ceny u položek Podrobnosti k vyplnění naleznete na poslední záložce s Pokyny pro vyplnění | 0,01
|  | Stavba: |  |  |  |  | Návsí - Ul. Dlouhá, dostavba chodníku | [23 empty] | 0,1
|  | KSO: | [11 empty] | CC-CZ: | [16 empty] | 1
|  | Místo: |  |  |  |  | neurčeno | [6 empty] | Datum: |  | 16.09.2015 | [14 empty] | 10
100
|  | Zadavatel: | [11 empty] | IČ: | [16 empty] | 0,1
|  |  | neurčen | [10 empty] | DIČ: | [16 empty] | 0,1
0,1
|  | Uchazeč: | [11 empty] | IČ: |  | Vyplň údaj | [14 empty] | 0,1
|  |  | Vyplň údaj | [10 empty] | DIČ: |  | Vyplň údaj | [14 empty] | 0,1
True
|  | Projektant: | [11 empty] | IČ: |  | 25823027 | [14 empty] | True
|  |  | Hausing s.r.o. | [10 empty] | DIČ: |  | CZ25823027 | [14 empty] | True
0,01
|  | Poznámka: | [28 empty] | 0,1
True
|  | Cena bez DPH | [11 empty] | 0
|  | DPH |  | základní |  |  |  | 21% | ze | 0 |  |  |  | 0
|  |  |  | snížená |  |  |  | 15% | ze | 0 |  |  |  | 0
|  |  |  | zákl. přenesená |  |  |  | 21% | ze | 0 |  |  |  | 0
|  |  |  | sníž. přenesená |  |  |  | 15% | ze | 0 |  |  |  | 0
|  |  |  | nulová |  |  |  | 0% | ze | 0 |  |  |  | 0
|  | Cena s DPH | [6 empty] | v |  | CZK |  |  | 0
REKAPITULACE OBJEKTŮ STAVBY A SOUPISŮ PRACÍ
| Kód: | [6 empty] | 150022
| Stavba: | [6 empty] | Návsí - Ul. Dlouhá, dostavba chodníku
| Místo: | [6 empty] | neurčeno |  |  |  |  | Datum: |  | 16.09.2015
| Zadavatel: | [6 empty] | neurčen |  |  |  |  | Projektant: |  | Hausing s.r.o. |  |  | Informatívní údaje z listů zakázek
Uchazeč:
| Kód |  |  |  | Objekt, Soupis prací | [6 empty] | Cena bez DPH [CZK] |  |  |  | Cena s DPH [CZK] | Typ | z toho Ostat. náklady [CZK] | DPH [CZK] | Normohodiny [h] | DPH základní [CZK] | DPH snížená [CZK] | DPH základní přenesená [CZK] | DPH snížená přenesená [CZK] | Základna DPH základní | Základna DPH snížená | Základna DPH zákl. přenesená | Základna DPH sníž. přenesená | Základna DPH nulová
| Náklady stavby celkem | [10 empty] | 0 |  |  |  | 0 |  | 0 | 0 | 0 | 0 | 0 | 0 | 0 | 0 | 0 | 0 | 0 | 0 |  | D | 0 | ###NOIMPORT### | IMPORT | {CEDFE6B9-2D79-4D7D-B6CC-F2EDBFEC7494} | {00000000-0000-0000-0000-000000000000}
/ |  | 15002.2-1 |  |  |  | Dostavba chodníku | [5 empty] | 0 |  |  |  | 0 | STA | 0 | 0 | 0 | 0 | 0 | 0 | 0 | 0 | 0 | 0 | 0 | 0 |  |  | 1 |  | IMPORT | {89BD6267-6B9F-4FC7-ACCD-1F0257541250} | {CEDFE6B9-2D79-4D7D-B6CC-F2EDBFEC7494} | 2

## 15002.2-1 - Dostavba chod...
| List obsahuje: |  | 1) Krycí list soupisu |  | 2) Rekapitulace |  |  | 3) Soupis prací |  |  | Zpět na list: |  | Rekapitulace stavby
optimalizováno pro tisk sestav ve formátu A4 - na výšku | [22 empty] | {89BD6267-6B9F-4FC7-ACCD-1F0257541250}
2
KRYCÍ LIST SOUPISU | [13 empty] | v --- níže se nacházejí doplnkové a pomocné údaje k sestavám --- v | [8 empty] | False
| Stavba: |  | Návsí - Ul. Dlouhá, dostavba chodníku
| Objekt: |  | 15002.2-1 - Dostavba chodníku
| KSO: | [7 empty] | CC-CZ:
| Místo: |  | neurčeno | [5 empty] | Datum: |  | 16.09.2015
| Zadavatel: | [7 empty] | IČ:
|  | neurčen | [6 empty] | DIČ:
| Uchazeč: | [7 empty] | IČ:
|  | neurčen | [6 empty] | DIČ:
| Projektant: | [7 empty] | IČ: |  | 25823027
|  | Hausing s.r.o. | [6 empty] | DIČ: |  | CZ25823027
Poznámka:
| Cena bez DPH | [7 empty] | 0
| DPH | základní | 21% | ze | 0 |  |  |  | 0
|  | snížená | 15% | ze | 0 |  |  |  | 0
|  | zákl. přenesená | 21% | ze | 0 |  |  |  | 0
|  | sníž. přenesená | 15% | ze | 0 |  |  |  | 0
|  | nulová | 0% | ze | 0 |  |  |  | 0
| Cena s DPH |  |  | v | CZK |  |  | 0
REKAPITULACE ČLENĚNÍ SOUPISU PRACÍ
Stavba: |  |  | Návsí - Ul. Dlouhá, dostavba chodníku
Objekt: |  |  | 15002.2-1 - Dostavba chodníku
Místo: |  |  | neurčeno |  |  |  | Datum: |  | 16.09.2015
Zadavatel: |  |  | neurčen |  |  |  | Projektant: |  | Hausing s.r.o.
Uchazeč: |  |  | neurčen
Kód dílu - Popis | [9 empty] | Cena celkem [CZK]
Náklady soupisu celkem | [9 empty] | 0 | [13 empty] | -1
| HSV - Práce a dodávky HSV | [8 empty] | 0
| 1 - Zemní práce | [8 empty] | 0
| 3 - Svislé a kompletní konstrukce | [8 empty] | 0
| 4 - Vodorovné konstrukce | [8 empty] | 0
| 5 - Komunikace | [8 empty] | 0
| 8 - Trubní vedení | [8 empty] | 0
| 9 - Ostatní konstrukce a práce-bourání | [8 empty] | 0
| 99 - Přesuny hmot a sutí | [8 empty] | 0
| VRN - Vedlejší a ostatní náklady | [8 empty] | 0
SOUPIS PRACÍ
Stavba: |  |  | Návsí - Ul. Dlouhá, dostavba chodníku
Objekt: |  |  | 15002.2-1 - Dostavba chodníku
Místo: |  |  | neurčeno |  |  |  | Datum: |  | 16.09.2015
Zadavatel: |  |  | neurčen |  |  |  | Projektant: |  | Hausing s.r.o.
Uchazeč: |  |  | neurčen
PČ | Typ | Kód | Popis |  |  | MJ | Množství | J.cena [CZK] |  | Cena celkem [CZK] |  | Cenová soustava |  | Poznámka | DPH | J. Nh [h] | Nh celkem [h] | J. hmotnost [t] | Hmotnost celkem [t] | J. suť [t] | Suť Celkem [t]
Náklady soupisu celkem | [9 empty] | 0 | [6 empty] | 0 |  | 228.0206 |  | 4.0787 |  | D | -1 | [10 empty] | 0
| HSV - Práce a dodávky HSV | [8 empty] | 0 | [6 empty] | 0 |  | 228.0206 |  | 4.0787 | 1 | D | 0 |  |  |  | ROZPOCET | [6 empty] | 0
| 1 - Zemní práce | [8 empty] | 0 | [6 empty] | 0 |  | 42.6792 |  | 4.0747 | 1 | D | 1 |  |  |  | ROZPOCET | [6 empty] | 0
1 | K | 113106121 | Rozebrání dlažeb komunikací pro pěší z betonových nebo kamenných dlaždic |  |  | m2 | 1.485 |  |  | 0 |  | CS ÚRS 2013 02 |  |  | základní |  |  | 0 | 0 | 0.255 | 0.37867 | 4 | K | 2 |  |  |  | ROZPOCET | 0 | 0 | 0 | 0 | 0 | 1 | 0 | 4 | -1771865920
|  |  | 0,90*1,65 |  |  |  | 1.485 | [15 empty] | VV | 2 | 2 | -1 | 0 | ROZPOCET
2 | K | 113107111 | Odstranění podkladu pl do 50 m2 z kameniva těženého tl 100 mm |  |  | m2 | 23.1 |  |  | 0 |  | CS ÚRS 2013 02 |  |  | základní |  |  | 0 | 0 | 0.16 | 3.696 | 4 | K | 2 |  |  |  | ROZPOCET | 0 | 0 | 0 | 0 | 0 | 1 | 0 | 4 | 39491735
|  |  | 14,00*1,65 |  |  |  | 23.1 | [15 empty] | VV | 2 | 2 | -1 | 0 | ROZPOCET
3 | K | 120001101 | Příplatek za ztížení vykopávky v blízkosti podzemního vedení |  |  | m3 | 9.05 |  |  | 0 |  | CS ÚRS 2013 02 |  |  | základní |  |  | 0 | 0 | 0 | 0 | 4 | K | 2 |  |  |  | ROZPOCET | 0 | 0 | 0 | 0 | 0 | 1 | 0 | 4 | 1889628732
|  |  | 15,60*(1,00*1,00*0,50) |  |  |  | 7.8 | [15 empty] | VV | 2 | 2 | -1 | 0 | ROZPOCET
|  |  | 2,50*(1,00*1,00*0,50) |  |  |  | 1.25 | [15 empty] | VV | 2 | 2 | -1 | 0 | ROZPOCET
4 | K | 121101102 | Sejmutí ornice s přemístěním na vzdálenost do 100 m |  |  | m3 | 92.175 |  |  | 0 |  | CS ÚRS 2013 02 |  |  | základní |  |  | 0 | 0 | 0 | 0 | 4 | K | 2 |  |  |  | ROZPOCET | 0 | 0 | 0 | 0 | 0 | 1 | 0 | 4 | -1977660252
|  |  | "plocha chodníku + 0,20 m, a silnič. obrubníku 0,15 m, vrstva 150 mm" | [19 empty] | VV | 2 | 1 | -1 | 0 | ROZPOCET
|  |  | 379,00*(1,65+0,20-0,15)*0,15 |  |  |  | 96.645 | [15 empty] | VV | 2 | 2 | -1 | 0 | ROZPOCET
|  |  | "odpočet zpev. ploch sjezdů R.D. č.p. 23 a č.p. 263, 23" | [19 empty] | VV | 2 | 1 | -1 | 0 | ROZPOCET
|  |  | -(0,90+14,00)*(1,65+0,20+0,15)*0,15 |  |  |  | -4.47 | [15 empty] | VV | 2 | 2 | -1 | 0 | ROZPOCET
|  |  | Součet |  |  |  | 92.175 | [15 empty] | VV | 2 | 4 | -1 | 1 | ROZPOCET
5 | K | 122201101 | Odkopávky a prokopávky nezapažené v hornině tř. 3 objem do 100 m3 |  |  | m3 | 9.009 |  |  | 0 |  | CS ÚRS 2013 02 |  |  | základní |  |  | 0 | 0 | 0 | 0 | 4 | K | 2 |  |  |  | ROZPOCET | 0 | 0 | 0 | 0 | 0 | 1 | 0 | 4 | 1618403269
|  |  | (14,00*1,65)*(0,51-0,02-0,10) |  |  |  | 9.009 | [15 empty] | VV | 2 | 2 | -1 | 0 | ROZPOCET
6 | K | 122201109 | Příplatek za lepivost u odkopávek v hornině tř. 1 až 3 |  |  | m3 | 2.703 |  |  | 0 |  | CS ÚRS 2013 02 |  |  | základní |  |  | 0 | 0 | 0 | 0 | 4 | K | 2 |  |  |  | ROZPOCET | 0 | 0 | 0 | 0 | 0 | 1 | 0 | 4 | -821089927
|  |  | 9,009*0,30 |  |  |  | 2.703 | [15 empty] | VV | 2 | 2 | -1 | 0 | ROZPOCET
7 | K | 131201101 | Hloubení jam nezapažených v hornině tř. 3 objemu do 100 m3 |  |  | m3 | 2.293 |  |  | 0 |  | CS ÚRS 2013 02 |  |  | základní |  |  | 0 | 0 | 0 | 0 | 4 | K | 2 |  |  |  | ROZPOCET | 0 | 0 | 0 | 0 | 0 | 1 | 0 | 4 | 1789609854
|  |  | (2,10*1,30*1,40)*0,60 |  |  |  | 2.293 | [15 empty] | VV | 2 | 2 | -1 | 0 | ROZPOCET
8 | K | 131203102 | Hloubení jam ručním nebo pneum nářadím v nesoudržných horninách tř. 3 |  |  | m3 | 4.5 |  |  | 0 |  | CS ÚRS 2013 02 |  |  | základní |  |  | 0 | 0 | 0 | 0 | 4 | K | 2 |  |  |  | ROZPOCET | 0 | 0 | 0 | 0 | 0 | 1 | 0 | 4 | 265709301
|  |  | 2*(2,50*0,60*1,50) |  |  |  | 4.5 | [15 empty] | VV | 2 | 2 | -1 | 0 | ROZPOCET
9 | K | 132201201 | Hloubení rýh š do 2000 mm v hornině tř. 3 objemu do 100 m3 |  |  | m3 | 38.116 |  |  | 0 |  | CS ÚRS 2013 02 |  |  | základní |  |  | 0 | 0 | 0 | 0 | 4 | K | 2 |  |  |  | ROZPOCET | 0 | 0 | 0 | 0 | 0 | 1 | 0 | 4 | -897895124
|  |  | 58,64*0,65 |  |  |  | 38.116 | [15 empty] | VV | 2 | 2 | -1 | 0 | ROZPOCET
10 | K | 132201209 | Příplatek za lepivost k hloubení rýh š do 2000 mm v hornině tř. 3 |  |  | m3 | 11.435 |  |  | 0 |  | CS ÚRS 2013 02 |  |  | základní |  |  | 0 | 0 | 0 | 0 | 4 | K | 2 |  |  |  | ROZPOCET | 0 | 0 | 0 | 0 | 0 | 1 | 0 | 4 | -1297184932
|  |  | 38,116*0,30 |  |  |  | 11.435 | [15 empty] | VV | 2 | 2 | -1 | 0 | ROZPOCET
11 | K | 132301101 | Hloubení rýh š do 600 mm v hornině tř. 4 objemu do 100 m3 |  |  | m3 | 20.524 |  |  | 0 |  | CS ÚRS 2013 02 |  |  | základní |  |  | 0 | 0 | 0 | 0 | 4 | K | 2 |  |  |  | ROZPOCET | 0 | 0 | 0 | 0 | 0 | 1 | 0 | 4 | -1468971842
|  |  | 58,64*0,35 |  |  |  | 20.524 | [15 empty] | VV | 2 | 2 | -1 | 0 | ROZPOCET
12 | K | 132301109 | Příplatek za lepivost k hloubení rýh š do 600 mm v hornině tř. 4 |  |  | m3 | 6.157 |  |  | 0 |  | CS ÚRS 2013 02 |  |  | základní |  |  | 0 | 0 | 0 | 0 | 4 | K | 2 |  |  |  | ROZPOCET | 0 | 0 | 0 | 0 | 0 | 1 | 0 | 4 | -405996213
|  |  | 20,524*0,30 |  |  |  | 6.157 | [15 empty] | VV | 2 | 2 | -1 | 0 | ROZPOCET
13 | K | 162601102 | Vodorovné přemístění do 5000 m výkopku/sypaniny z horniny tř. 1 až 4 |  |  | m3 | 38.369 |  |  | 0 |  | CS ÚRS 2013 02 |  |  | základní |  |  | 0 | 0 | 0 | 0 | 4 | K | 2 |  |  |  | ROZPOCET | 0 | 0 | 0 | 0 | 0 | 1 | 0 | 4 | -1506686653
|  |  | "přebytečná zemina na řízenou skládku (kubatura výkopů rýh a jam - kubatura zásypu rýhy)" | [19 empty] | VV | 2 | 1 | -1 | 0 | ROZPOCET
|  |  | 38,166+2,293-2,090 |  |  |  | 38.369 | [15 empty] | VV | 2 | 2 | -1 | 1 | ROZPOCET
14 | K | 171201211 | Poplatek za uložení odpadu ze sypaniny na skládce (skládkovné) |  |  | t | 72.901 |  |  | 0 |  | CS ÚRS 2013 02 |  |  | základní |  |  | 0 | 0 | 0 | 0 | 4 | K | 2 |  |  |  | ROZPOCET | 0 | 0 | 0 | 0 | 0 | 1 | 0 | 4 | 989356724
|  |  | 38,369*1,900 |  |  |  | 72.901 | [15 empty] | VV | 2 | 2 | -1 | 0 | ROZPOCET
15 | K | 174101101 | Zásyp jam, šachet rýh nebo kolem objektů sypaninou se zhutněním |  |  | m3 | 2.09 |  |  | 0 |  | CS ÚRS 2013 02 |  |  | základní |  |  | 0 | 0 | 0 | 0 | 4 | K | 2 |  |  |  | ROZPOCET | 0 | 0 | 0 | 0 | 0 | 1 | 0 | 4 | 607929184
|  |  | 58,64 |  |  |  | 58.64 | [15 empty] | VV | 2 | 2 | -1 | 0 | ROZPOCET
|  |  | -(53,00-4,00-20,00)*1,50*0,60 |  |  |  | -26.1 | [15 empty] | VV | 2 | 2 | -1 | 0 | ROZPOCET
|  |  | -(53,00-4,00-20,00)*1,50*0,10 |  |  |  | -4.35 | [15 empty] | VV | 2 | 2 | -1 | 0 | ROZPOCET
|  |  | -(53,00-4,00-20,00)*1,50*0,60 |  |  |  | -26.1 | [15 empty] | VV | 2 | 2 | -1 | 0 | ROZPOCET
16 | K | 175101101 | Obsypání potrubí bez prohození sypaniny z hornin tř. 1 až 4 uloženým do 3 m od kraje výkopu |  |  | m3 | 22.458 |  |  | 0 |  | CS ÚRS 2013 02 |  |  | základní |  |  | 0 | 0 | 0 | 0 | 4 | K | 2 |  |  |  | ROZPOCET | 0 | 0 | 0 | 0 | 0 | 1 | 0 | 4 | -529030104
|  |  | (53,00-4,00-20,00)*1,50*0,60 |  |  |  | 26.1 | [15 empty] | VV | 2 | 2 | -1 | 0 | ROZPOCET
|  |  | -(53,00-4,00-20,00)*(3,14*0,20*0,20) |  |  |  | -3.642 | [15 empty] | VV | 2 | 2 | -1 | 0 | ROZPOCET
17 | M | 583336500 | kamenivo těžené hrubé frakce 8-16 praná |  |  | t | 42.67 |  |  | 0 |  | CS ÚRS 2013 02 |  |  | základní |  |  | 1 | 42.67 | 0 | 0 | 8 | M | 2 |  |  |  | ROZPOCET | 0 | 0 | 0 | 0 | 0 | 1 | 0 | 4 | 80582382
|  |  | 22,458*1,900 |  |  |  | 42.67 | [15 empty] | VV | 2 | 2 | -1 | 0 | ROZPOCET
18 | K | 181411121 | Založení lučního trávníku výsevem plochy do 1000 m2 v rovině a ve svahu do 1:5 |  |  | m2 | 369.7 |  |  | 0 |  | CS ÚRS 2013 02 |  |  | základní |  |  | 0 | 0 | 0 | 0 | 4 | K | 2 |  |  |  | ROZPOCET | 0 | 0 | 0 | 0 | 0 | 1 | 0 | 4 | -1385421477
|  |  | 369,700 |  |  |  | 369.7 | [15 empty] | VV | 2 | 2 | -1 | 0 | ROZPOCET
19 | M | 005724700 | osivo směs travní univerzál |  |  | kg | 9.243 |  |  | 0 |  | CS ÚRS 2013 02 |  |  | základní |  |  | 0.001 | 0.009243 | 0 | 0 | 128 | M | 2 |  |  |  | ROZPOCET | 0 | 0 | 0 | 0 | 0 | 1 | 0 | 128 | 1537723466
|  |  | "přepočet m2/kg" | [19 empty] | VV | 2 | 1 | -1 | 0 | ROZPOCET
|  |  | 369,700*0,025 |  |  |  | 9.243 | [15 empty] | VV | 2 | 2 | -1 | 1 | ROZPOCET
20 | K | 181951102 | Úprava pláně v hornině tř. 1 až 4 se zhutněním |  |  | m2 | 614.5 |  |  | 0 |  | CS ÚRS 2013 02 |  |  | základní |  |  | 0 | 0 | 0 | 0 | 4 | K | 2 |  |  |  | ROZPOCET | 0 | 0 | 0 | 0 | 0 | 1 | 0 | 4 | 1907195789
|  |  | 379,00*(1,65+0,20-0,15) |  |  |  | 644.3 | [15 empty] | VV | 2 | 2 | -1 | 0 | ROZPOCET
|  |  | -(0,90+14,00)*(1,65+0,20+0,15) |  |  |  | -29.8 | [15 empty] | VV | 2 | 2 | -1 | 0 | ROZPOCET
21 | K | 181301103 | Rozprostření ornice tl vrstvy do 200 mm pl do 500 m2 v rovině nebo ve svahu do 1:5 |  |  | m2 | 369.7 |  |  | 0 |  | CS ÚRS 2013 02 |  |  | základní |  |  | 0 | 0 | 0 | 0 | 4 | K | 2 |  |  |  | ROZPOCET | 0 | 0 | 0 | 0 | 0 | 1 | 0 | 4 | -1068354739
|  |  | "terénní úprava podél chodníku, š. pruhu 1,00 m" | [19 empty] | VV | 2 | 1 | -1 | 0 | ROZPOCET
|  |  | (379,00-9,30)*1,00 |  |  |  | 369.7 | [15 empty] | VV | 2 | 2 | -1 | 1 | ROZPOCET
| 3 - Svislé a kompletní konstrukce | [8 empty] | 0 | [6 empty] | 0 |  | 0 |  | 0 | 1 | D | 1 |  |  |  | ROZPOCET | [6 empty] | 0
22 | K | 355341121 | Žlaby stok z betonu tř. C 25/30 tětivy délky nad 500 mm otevřený výkop |  |  | m3 | 0.36 |  |  | 0 |  | CS ÚRS 2013 02 |  |  | základní |  |  | 0 | 0 | 0 | 0 | 4 | K | 2 |  |  |  | ROZPOCET | 0 | 0 | 0 | 0 | 0 | 1 | 0 | 4 | -450773732
|  |  | 1,80*1,00*0,20 |  |  |  | 0.36 | [15 empty] | VV | 2 | 2 | -1 | 0 | ROZPOCET
23 | K | 355341192 | Příplatek ke zřizování žlabů stok z betonu za práci ve štole |  |  | m3 | 0.36 |  |  | 0 |  | CS ÚRS 2013 02 |  |  | základní |  |  | 0 | 0 | 0 | 0 | 4 | K | 2 |  |  |  | ROZPOCET | 0 | 0 | 0 | 0 | 0 | 1 | 0 | 4 | -1672370186
|  |  | 0,360 |  |  |  | 0.36 | [15 empty] | VV | 2 | 2 | -1 | 0 | ROZPOCET
| 4 - Vodorovné konstrukce | [8 empty] | 0 | [6 empty] | 0 |  | 0 |  | 0 | 1 | D | 1 |  |  |  | ROZPOCET | [6 empty] | 0
24 | K | 451573111 | Lože pod potrubí otevřený výkop ze štěrkopísku |  |  | m3 | 4.35 |  |  | 0 |  | CS ÚRS 2013 02 |  |  | základní |  |  | 0 | 0 | 0 | 0 | 4 | K | 2 |  |  |  | ROZPOCET | 0 | 0 | 0 | 0 | 0 | 1 | 0 | 4 | 1355564242
|  |  | (53,00-4,00-20,00)*1,50*0,10 |  |  |  | 4.35 | [15 empty] | VV | 2 | 2 | -1 | 0 | ROZPOCET
25 | K | 451577777 | Podklad nebo lože pod dlažbu vodorovný nebo do sklonu 1:5 z kameniva drceného 8-16, vrstvy tl. 100 mm |  |  | m2 | 515.48 |  |  | 0 |  | CS ÚRS 2013 02 |  |  | základní |  |  | 0 | 0 | 0 | 0 | 4 | K | 2 |  |  |  | ROZPOCET | 0 | 0 | 0 | 0 | 0 | 1 | 0 | 4 | 427770013
|  |  | 490,280+25,200 |  |  |  | 515.48 | [15 empty] | VV | 2 | 2 | -1 | 0 | ROZPOCET
26 | K | 451577778 | Podklad nebo lože pod dlažbu vodorovný nebo do sklonu 1:5 z kameniva drceného 16-32, vrstva tl. do 100 mm |  |  | m2 | 25.2 |  |  | 0 |  |  |  |  | základní |  |  | 0 | 0 | 0 | 0 | 4 | K | 2 |  |  |  | ROZPOCET | 0 | 0 | 0 | 0 | 0 | 1 | 0 | 4 | 1150772662
|  |  | 25,20 |  |  |  | 25.2 | [15 empty] | VV | 2 | 2 | -1 | 0 | ROZPOCET
27 | K | 451577877 | Podklad nebo lože pod dlažbu vodorovný nebo do sklonu 1:5 ze štěrkopísku 0-8, vrstva tl do 100 mm |  |  | m2 | 25.2 |  |  | 0 |  | CS ÚRS 2013 02 |  |  | základní |  |  | 0 | 0 | 0 | 0 | 4 | K | 2 |  |  |  | ROZPOCET | 0 | 0 | 0 | 0 | 0 | 1 | 0 | 4 | 872326599
|  |  | 25,200 |  |  |  | 25.2 | [15 empty] | VV | 2 | 2 | -1 | 0 | ROZPOCET
| 5 - Komunikace | [8 empty] | 0 | [6 empty] | 0 |  | 117.8549 |  | 0 | 1 | D | 1 |  |  |  | ROZPOCET | [6 empty] | 0
28 | K | 596211113 | Kladení zámkové dlažby komunikací pro pěší tl 60 mm pl přes 300 m2 |  |  | m2 | 490.28 |  |  | 0 |  | CS ÚRS 2013 02 |  |  | základní |  |  | 0.08425 | 41.3061 | 0 | 0 | 4 | K | 2 |  |  |  | ROZPOCET | 0 | 0 | 0 | 0 | 0 | 1 | 0 | 4 | 1485117143
|  |  | "dlažba chodníku š. pruhu 1,40 m" | [19 empty] | VV | 2 | 1 | -1 | 0 | ROZPOCET
|  |  | 379,00*1,40 |  |  |  | 530.6 | [15 empty] | VV | 2 | 2 | -1 | 0 | ROZPOCET
|  |  | "odpočet křížení asfalt. cesty" | [19 empty] | VV | 2 | 1 | -1 | 0 | ROZPOCET
|  |  | -10,80*1,40 |  |  |  | -15.12 | [15 empty] | VV | 2 | 2 | -1 | 0 | ROZPOCET
|  |  | "odpočet plochy chodníku dlažba v. 80 mm (sjezdy)" | [19 empty] | VV | 2 | 1 | -1 | 0 | ROZPOCET
|  |  | -(8,00+6,00+4,00)*1,40 |  |  |  | -25.2 | [15 empty] | VV | 2 | 2 | -1 | 0 | ROZPOCET
|  |  | Součet |  |  |  | 490.28 | [15 empty] | VV | 2 | 4 | -1 | 1 | ROZPOCET
29 | M | 592450292 | dlažba zámková H-PROFIL HBB 20x16,5x6 cm červená "slepecká" |  |  | m2 | 7.555 |  |  | 0 |  |  |  |  | základní |  |  | 0.14 | 1.0577 | 0 | 0 | 8 | M | 2 |  |  |  | ROZPOCET | 0 | 0 | 0 | 0 | 0 | 1 | 0 | 4 | -1828445983
|  |  | 0,40*(2,80+2*2,50+1,90)*1,01 |  |  |  | 3.919 | [15 empty] | VV | 2 | 2 | -1 | 0 | ROZPOCET
|  |  | 0,80*(3*1,50)*1,01 |  |  |  | 3.636 | [15 empty] | VV | 2 | 2 | -1 | 0 | ROZPOCET
30 | M | 592450380 | dlažba zámková H-PROFIL HBB 20x16,5x6 cm přírodní |  |  | m2 | 487.552 |  |  | 0 |  | CS ÚRS 2013 02 |  |  | základní |  |  | 0.14 | 68.2573 | 0 | 0 | 8 | M | 2 |  |  |  | ROZPOCET | 0 | 0 | 0 | 0 | 0 | 1 | 0 | 4 | -1834556205
|  |  | "plocha dlažby v. 60 mm, odpočet plochy varovných a signálních pásůl, ztratné 1%" | [19 empty] | VV | 2 | 1 | -1 | 0 | ROZPOCET
|  |  | (490,280-7,555)*1,01 |  |  |  | 487.552 | [15 empty] | VV | 2 | 2 | -1 | 1 | ROZPOCET
31 | K | 596212210 | Kladení zámkové dlažby pozemních komunikací tl 80 mm pl do 50 m2 |  |  | m2 | 25.2 |  |  | 0 |  | CS ÚRS 2013 02 |  |  | základní |  |  | 0.10362 | 2.6112 | 0 | 0 | 4 | K | 2 |  |  |  | ROZPOCET | 0 | 0 | 0 | 0 | 0 | 1 | 0 | 4 | -1284585922
|  |  | "chodník v místech křížení sjezdů " | [19 empty] | VV | 2 | 1 | -1 | 0 | ROZPOCET
|  |  | (8,00+6,00+4,00)*1,40 |  |  |  | 25.2 | [15 empty] | VV | 2 | 2 | -1 | 1 | ROZPOCET
32 | M | 592450001 | dlažba zámková H-PROFIL HBB 20x16,5x8 cm červená "slepecká" |  |  | m2 | 8.242 |  |  | 0 |  |  |  |  | základní |  |  | 0.185 | 1.5248 | 0 | 0 | 8 | M | 2 |  |  |  | ROZPOCET | 0 | 0 | 0 | 0 | 0 | 1 | 0 | 4 | 2135107107
|  |  | 0,40*(8,80+6,80+4,80)*1,01 |  |  |  | 8.242 | [15 empty] | VV | 2 | 2 | -1 | 0 | ROZPOCET
33 | M | 592450070 | dlažba zámková H-PROFIL HBB 20x16,5x8 cm přírodní |  |  | m2 | 17.21 |  |  | 0 |  | CS ÚRS 2013 02 |  |  | základní |  |  | 0.18 | 3.0978 | 0 | 0 | 8 | M | 2 |  |  |  | ROZPOCET | 0 | 0 | 0 | 0 | 0 | 1 | 0 | 4 | -1836278219
|  |  | "varovné pásy, š. pruhu 0,40" | [19 empty] | VV | 2 | 1 | -1 | 0 | ROZPOCET
|  |  | (8,00+6,00+4,00)*1,40*1,01 |  |  |  | 25.452 | [15 empty] | VV | 2 | 2 | -1 | 0 | ROZPOCET
|  |  | "odpočet plochy varovných pásů" | [19 empty] | VV | 2 | 1 | -1 | 0 | ROZPOCET
|  |  | -0,40*(8,80+6,80+4,80)*1,01 |  |  |  | -8.242 | [15 empty] | VV | 2 | 2 | -1 | 0 | ROZPOCET
|  |  | Součet |  |  |  | 17.21 | [15 empty] | VV | 2 | 4 | -1 | 1 | ROZPOCET
| 8 - Trubní vedení | [8 empty] | 0 | [6 empty] | 0 |  | 15.0073 |  | 0.004 | 1 | D | 1 |  |  |  | ROZPOCET | [6 empty] | 0
34 | K | 812442121 | Montáž potrubí z trub TBP těsněných pryžovými kroužky otevřený výkop sklon do 20 % DN 600 |  |  | m | 2.8 |  |  | 0 |  | CS ÚRS 2013 02 |  |  | základní |  |  | 2e-05 | 5.6e-05 | 0 | 0 | 4 | K | 2 |  |  |  | ROZPOCET | 0 | 0 | 0 | 0 | 0 | 1 | 0 | 4 | -1733299899
|  |  | 2*1,40 |  |  |  | 2.8 | [15 empty] | VV | 2 | 2 | -1 | 0 | ROZPOCET
35 | M | 592224100 | trouba hrdlová přímá železobetonová s integrovaným těsněním TZH-Q 600/2500 60 x 250 x 10 cm |  |  | kus | 2.1 |  |  | 0 |  | CS ÚRS 2013 02 |  |  | základní |  |  | 1.747 | 3.6687 | 0 | 0 | 8 | M | 2 |  |  |  | ROZPOCET | 0 | 0 | 0 | 0 | 0 | 1 | 0 | 4 | -289149606
|  |  | 2*1,05 |  |  |  | 2.1 | [15 empty] | VV | 2 | 2 | -1 | 0 | ROZPOCET
36 | K | 871393121 | Montáž potrubí z kanalizačních trub z PVC otevřený výkop sklon do 20 % DN 400 |  |  | m | 50.5 |  |  | 0 |  | CS ÚRS 2013 02 |  |  | základní |  |  | 0 | 0 | 0 | 0 | 4 | K | 2 |  |  |  | ROZPOCET | 0 | 0 | 0 | 0 | 0 | 1 | 0 | 4 | -1982318221
|  |  | 53,00-(2*1,00+0,50) |  |  |  | 50.5 | [15 empty] | VV | 2 | 2 | -1 | 0 | ROZPOCET
37 | M | 286148050 | trubka kanalizační SN10 X-STREAM PP potrubí DN 400/6m |  |  | kus | 8.543 |  |  | 0 |  | CS ÚRS 2013 02 |  |  | základní |  |  | 0.0112 | 0.095682 | 0 | 0 | 8 | M | 2 |  |  |  | ROZPOCET | 0 | 0 | 0 | 0 | 0 | 1 | 0 | 4 | -1908866651
|  |  | Poznámka k položce: kód výrobku: JP000140W . Potrubí je černé barvy s bílou vnitřní stěnou ! | [19 empty] | P | 2
|  |  | 50,50/6,00*1,015 |  |  |  | 8.543 | [15 empty] | VV | 2 | 2 | -1 | 0 | ROZPOCET
38 | K | 877395211 | Montáž tvarovek z tvrdého PVC-systém KG nebo z polypropylenu-systém KG 2000 jednoosé DN 400 |  |  | kus | 1 |  |  | 0 |  | CS ÚRS 2013 02 |  |  | základní |  |  | 2e-05 | 2e-05 | 0 | 0 | 4 | K | 2 |  |  |  | ROZPOCET | 0 | 0 | 0 | 0 | 0 | 1 | 0 | 4 | -16690492
|  |  | "odvodnění komunikace - propojení na stáv. potrubí" 1 |  |  |  | 1 | [15 empty] | VV | 2 | 2 | -1 | 0 | ROZPOCET
39 | M | 286153560 | přesuvka X-STREME DN 400 mm |  |  | kus | 1.05 |  |  | 0 |  | CS ÚRS 2013 02 |  |  | základní |  |  | 0.00415 | 0.0043575 | 0 | 0 | 8 | M | 2 |  |  |  | ROZPOCET | 0 | 0 | 0 | 0 | 0 | 1 | 0 | 4 | -1685846650
|  |  | 1*1,05 |  |  |  | 1.05 | [15 empty] | VV | 2 | 2 | -1 | 0 | ROZPOCET
40 | K | 894401211 | Osazení betonových dílců pro šachty skruží rovných |  |  | kus | 4 |  |  | 0 |  | CS ÚRS 2013 02 |  |  | základní |  |  | 0.01424 | 0.05696 | 0 | 0 | 4 | K | 2 |  |  |  | ROZPOCET | 0 | 0 | 0 | 0 | 0 | 1 | 0 | 4 | 128899275
|  |  | "dle tab. šachet" 4 |  |  |  | 4 | [15 empty] | VV | 2 | 2 | -1 | 0 | ROZPOCET
41 | M | 592243050 | skruž betonová šachetní rovná TBS-Q.1 100/25 tl. stěny 120 mm,vč. těsnění |  |  | kus | 1.01 |  |  | 0 |  | CS ÚRS 2013 02 |  |  | základní |  |  | 0.25 | 0.2525 | 0 | 0 | 8 | M | 2 |  |  |  | ROZPOCET | 0 | 0 | 0 | 0 | 0 | 1 | 0 | 4 | 1442512283
|  |  | 1*1,01 |  |  |  | 1.01 | [15 empty] | VV | 2 | 2 | -1 | 0 | ROZPOCET
42 | M | 592241349 | prstenec betonový vyrovnávací TBW-Q 625/40/120 |  |  | kus | 1.01 |  |  | 0 |  |  |  |  | základní |  |  | 0.033 | 0.03333 | 0 | 0 | 8 | M | 2 |  |  |  | ROZPOCET | 0 | 0 | 0 | 0 | 0 | 1 | 0 | 4 | -385688444
|  |  | 1*1,01 |  |  |  | 1.01 | [15 empty] | VV | 2 | 2 | -1 | 0 | ROZPOCET
43 | M | 592241350 | prstenec betonový vyrovnávací TBW-Q 625/60/120 |  |  | kus | 1.01 |  |  | 0 |  | CS ÚRS 2013 02 |  |  | základní |  |  | 0.033 | 0.03333 | 0 | 0 | 8 | M | 2 |  |  |  | ROZPOCET | 0 | 0 | 0 | 0 | 0 | 1 | 0 | 4 | -1443293936
|  |  | 1*1,01 |  |  |  | 1.01 | [15 empty] | VV | 2 | 2 | -1 | 0 | ROZPOCET
44 | M | 592241370 | prstenec betonový vyrovnávací TBW-Q 625/100/120 |  |  | kus | 1.01 |  |  | 0 |  | CS ÚRS 2013 02 |  |  | základní |  |  | 0.046 | 0.04646 | 0 | 0 | 8 | M | 2 |  |  |  | ROZPOCET | 0 | 0 | 0 | 0 | 0 | 1 | 0 | 4 | 752434849
|  |  | 1*1,01 |  |  |  | 1.01 | [15 empty] | VV | 2 | 2 | -1 | 0 | ROZPOCET
45 | K | 894403011 | Osazení betonových dílců pro šachty desek zákrytových |  |  | kus | 4 |  |  | 0 |  | CS ÚRS 2013 02 |  |  | základní |  |  | 0.03903 | 0.15612 | 0 | 0 | 4 | K | 2 |  |  |  | ROZPOCET | 0 | 0 | 0 | 0 | 0 | 1 | 0 | 4 | -1154982210
|  |  | "šachty Š1 až Š4" 4 |  |  |  | 4 | [15 empty] | VV | 2 | 2 | -1 | 0 | ROZPOCET
46 | M | 592243150 | deska betonová šachetní zákrytová TZK-Q.1 100-63/17 |  |  | kus | 3.03 |  |  | 0 |  | CS ÚRS 2013 02 |  |  | základní |  |  | 0.449 | 1.3605 | 0 | 0 | 8 | M | 2 |  |  |  | ROZPOCET | 0 | 0 | 0 | 0 | 0 | 1 | 0 | 4 | 334726591
|  |  | 3*1,01 |  |  |  | 3.03 | [15 empty] | VV | 2 | 2 | -1 | 0 | ROZPOCET
47 | M | 592243640 | deska betonová šachetní zákrytová TZK-Q.1 150-63/18 |  |  | kus | 1.01 |  |  | 0 |  | CS ÚRS 2013 02 |  |  | základní |  |  | 1.1 | 1.111 | 0 | 0 | 8 | M | 2 |  |  |  | ROZPOCET | 0 | 0 | 0 | 0 | 0 | 1 | 0 | 4 | -214051204
|  |  | 1*1,01 |  |  |  | 1.01 | [15 empty] | VV | 2 | 2 | -1 | 0 | ROZPOCET
48 | K | 894414111 | Osazení železobetonových dílců pro šachty šachtová dna |  |  | kus | 4 |  |  | 0 |  | CS ÚRS 2010 01 |  |  | základní |  |  | 0.02753 | 0.11012 | 0 | 0 | 4 | K | 2 |  |  |  | ROZPOCET | 0 | 0 | 0 | 0 | 0 | 1 | 0 | 4 | -128921337
|  |  | "šachty Š 1 až Š4" 4 |  |  |  | 4 | [15 empty] | VV | 2 | 2 | -1 | 0 | ROZPOCET
49 | M | 592243370 | dno betonové šachty kanalizační TBZ-Q.1 100/60 typ Q.1, vč. těsnění |  |  | kus | 1.01 |  |  | 0 |  | CS ÚRS 2013 02 |  |  | základní |  |  | 1.6 | 1.616 | 0 | 0 | 8 | M | 2 |  |  |  | ROZPOCET | 0 | 0 | 0 | 0 | 0 | 1 | 0 | 4 | -1650117590
|  |  | 1*1,01 |  |  |  | 1.01 | [15 empty] | VV | 2 | 2 | -1 | 1 | ROZPOCET
50 | M | 592243380 | dno betonové šachty kanalizační TBZ-Q.1 100/80 typ Q.1, vč. těsnění |  |  | kus | 2.02 |  |  | 0 |  | CS ÚRS 2013 02 |  |  | základní |  |  | 1.87 | 3.7774 | 0 | 0 | 8 | M | 2 |  |  |  | ROZPOCET | 0 | 0 | 0 | 0 | 0 | 1 | 0 | 4 | 1108783804
|  |  | 2*1,01 |  |  |  | 2.02 | [15 empty] | VV | 2 | 2 | -1 | 0 | ROZPOCET
51 | M | 592243780 | skruž betonová šachetní čtvercová TZS-Q 150/100 SKC PS 150 x 180 x 100 cm |  |  | kus | 1.01 |  |  | 0 |  | CS ÚRS 2013 02 |  |  | základní |  |  | 2.3 | 2.323 | 0 | 0 | 8 | M | 2 |  |  |  | ROZPOCET | 0 | 0 | 0 | 0 | 0 | 1 | 0 | 4 | 1774656743
|  |  | 1*1,01 |  |  |  | 1.01 | [15 empty] | VV | 2 | 2 | -1 | 0 | ROZPOCET
52 | K | 899102111 | Osazení poklopů litinových nebo ocelových včetně rámů hmotnosti nad 50 do 100 kg |  |  | kus | 4 |  |  | 0 |  | CS ÚRS 2013 02 |  |  | základní |  |  | 0.00702 | 0.02808 | 0 | 0 | 4 | K | 2 |  |  |  | ROZPOCET | 0 | 0 | 0 | 0 | 0 | 1 | 0 | 4 | 1004755125
|  |  | "kanalizační šachty Š1 až Š4" 4 |  |  |  | 4 | [15 empty] | VV | 2 | 2 | -1 | 0 | ROZPOCET
53 | M | 552434440 | poklop šacht.kruhový typ BEGU/BEGU tř. B 125 (12,5 t) bv. vč. rámu |  |  | kus | 4 |  |  | 0 |  | CS ÚRS 2013 02 |  |  | základní |  |  | 0.08 | 0.32 | 0 | 0 | 8 | M | 2 |  |  |  | ROZPOCET | 0 | 0 | 0 | 0 | 0 | 1 | 0 | 4 | -1380429055
|  |  | "šachta Š1 až Š4" 4,00 |  |  |  | 4 | [15 empty] | VV | 2 | 2 | -1 | 0 | ROZPOCET
54 | K | 899501501 | Ostatní práce a dodávky - propojení propustku DN 1000 bet. D+M |  |  | kus | 1 |  |  | 0 |  |  |  |  | základní |  |  | 0.0137 | 0.0137 | 0.004 | 0.004 | 4 | K | 2 |  |  |  | ROZPOCET | 0 | 0 | 0 | 0 | 0 | 1 | 0 | 4 | 1273862192
|  |  | "propojení stáv. propustku DN 800 bet. do šachty Š4" 1 |  |  |  | 1 | [15 empty] | VV | 2 | 2 | -1 | 0 | ROZPOCET
55 | K | 899623161 | Obetonování potrubí nebo zdiva stok betonem prostým tř. C 20/25 v otevřeném výkopu |  |  | m3 | 15.737 |  |  | 0 |  | CS ÚRS 2013 02 |  |  | základní |  |  | 0 | 0 | 0 | 0 | 4 | K | 2 |  |  |  | ROZPOCET | 0 | 0 | 0 | 0 | 0 | 1 | 0 | 4 | -741270469
|  |  | ((4,00-1*0,50)+(20,00-2*0,50))*1,50*0,55 |  |  |  | 18.563 | [15 empty] | VV | 2 | 2 | -1 | 0 | ROZPOCET
|  |  | -((4,00-1*0,50)+(20,00-2*0,50))*3,14*0,20*0,20 |  |  |  | -2.826 | [15 empty] | VV | 2 | 2 | -1 | 0 | ROZPOCET
| 9 - Ostatní konstrukce a práce-bourání | [8 empty] | 0 | [6 empty] | 0 |  | 52.4792 |  | 0 | 1 | D | 1 |  |  |  | ROZPOCET | [6 empty] | 0
56 | K | 916231213 | Osazení chodníkového obrubníku betonového stojatého s boční opěrou do lože z betonu prostého |  |  | m | 368.2 |  |  | 0 |  | CS ÚRS 2013 02 |  |  | základní |  |  | 0.1295 | 47.6819 | 0 | 0 | 4 | K | 2 |  |  |  | ROZPOCET | 0 | 0 | 0 | 0 | 0 | 1 | 0 | 4 | -8788801
|  |  | "délka chodníku, odpočet křížení asfalt. cesty" | [19 empty] | VV | 2 | 1 | -1 | 0 | ROZPOCET
|  |  | 379,00-10,80 |  |  |  | 368.2 | [15 empty] | VV | 2 | 2 | -1 | 1 | ROZPOCET
57 | M | 592174130 | obrubník betonový chodníkový Standard 25x10x25 cm |  |  | kus | 371.882 |  |  | 0 |  | CS ÚRS 2013 02 |  |  | základní |  |  | 0.0129 | 4.7973 | 0 | 0 | 8 | M | 2 |  |  |  | ROZPOCET | 0 | 0 | 0 | 0 | 0 | 1 | 0 | 4 | 1851986735
|  |  | "přenos délky chodník. obrubníku, ztratné 1%" | [19 empty] | VV | 2 | 1 | -1 | 0 | ROZPOCET
|  |  | 368,200*1,01 |  |  |  | 371.882 | [15 empty] | VV | 2 | 2 | -1 | 1 | ROZPOCET
| 99 - Přesuny hmot a sutí | [8 empty] | 0 | [6 empty] | 0 |  | 0 |  | 0 | 1 | D | 1 |  |  |  | ROZPOCET | [6 empty] | 0
58 | K | 998223011 | Přesun hmot pro pozemní komunikace s krytem dlážděným vnitrostaveništní do 200 m |  |  | t | 228.011 |  |  | 0 |  | CS ÚRS 2013 02 |  |  | základní |  |  | 0 | 0 | 0 | 0 | 4 | K | 2 |  |  |  | ROZPOCET | 0 | 0 | 0 | 0 | 0 | 1 | 0 | 4 | -1605245724
| VRN - Vedlejší a ostatní náklady | [8 empty] | 0 | [6 empty] | 0 |  | 0 |  | 0 | 5 | D | 0 |  |  |  | ROZPOCET | [6 empty] | 0
59 | K | 012103000 | Geodetické práce před výstavbou - vytyčení podzemních vedení |  |  | HZS | 3 |  |  | 0 |  | CS ÚRS 2013 02 |  |  | základní |  |  | 0 | 0 | 0 | 0 | 1024 | K | 1 |  |  |  | ROZPOCET | 0 | 0 | 0 | 0 | 0 | 1 | 0 | 1024 | 71502901
|  |  | "vytyčení stávajících podzemních vedení a zařízení v součinnosti s příslušnými správci" | [19 empty] | VV | 1 | 1 | -1 | 0 | ROZPOCET
|  |  | 3 |  |  |  | 3 | [15 empty] | VV | 1 | 2 | -1 | 1 | ROZPOCET
60 | K | 012203000 | Geodetické práce při provádění stavby - vytyčení |  |  | km | 0.379 |  |  | 0 |  | CS ÚRS 2013 02 |  |  | základní |  |  | 0 | 0 | 0 | 0 | 1024 | K | 1 |  |  |  | ROZPOCET | 0 | 0 | 0 | 0 | 0 | 1 | 0 | 1024 | 1177901777
|  |  | "vytyčení liniové stavby oprávněným geodet" | [19 empty] | VV | 1 | 1 | -1 | 0 | ROZPOCET
|  |  | 0,379 |  |  |  | 0.379 | [15 empty] | VV | 1 | 2 | -1 | 1 | ROZPOCET
61 | K | 012303000 | Geodetické práce po výstavbě - zaměření skuteč. provedení stavby |  |  | km | 0.379 |  |  | 0 |  | CS ÚRS 2013 02 |  |  | základní |  |  | 0 | 0 | 0 | 0 | 1024 | K | 1 |  |  |  | ROZPOCET | 0 | 0 | 0 | 0 | 0 | 1 | 0 | 1024 | -84550585
|  |  | "zaměření skutečného provedení stavby oprávněným geodetem" | [19 empty] | VV | 1 | 1 | -1 | 0 | ROZPOCET
|  |  | 0,379 |  |  |  | 0.379 | [15 empty] | VV | 1 | 2 | -1 | 1 | ROZPOCET
62 | K | 013244000 | Dokumentace pro provádění stavby |  |  | sou | 1 |  |  | 0 |  | CS ÚRS 2013 02 |  |  | základní |  |  | 0 | 0 | 0 | 0 | 1024 | K | 1 |  |  |  | ROZPOCET | 0 | 0 | 0 | 0 | 0 | 1 | 0 | 1024 | -1217426495
63 | K | 013254000 | Dokumentace skutečného provedení stavby |  |  | sou | 1 |  |  | 0 |  | CS ÚRS 2013 02 |  |  | základní |  |  | 0 | 0 | 0 | 0 | 1024 | K | 1 |  |  |  | ROZPOCET | 0 | 0 | 0 | 0 | 0 | 1 | 0 | 1024 | -940161939
64 | K | 030001000 | Zařízení staveniště |  |  | sou | 1 |  |  | 0 |  | CS ÚRS 2013 02 |  |  | základní |  |  | 0 | 0 | 0 | 0 | 1024 | K | 1 |  |  |  | ROZPOCET | 0 | 0 | 0 | 0 | 0 | 1 | 0 | 1024 | 1419183118
65 | K | 034403000 | Dopravní značení na staveništi |  |  | sou | 1 |  |  | 0 |  | CS ÚRS 2013 02 |  |  | základní |  |  | 0 | 0 | 0 | 0 | 1024 | K | 1 |  |  |  | ROZPOCET | 0 | 0 | 0 | 0 | 0 | 1 | 0 | 1024 | 1516196952
|  |  | "přechodné dopravní značení vč. zpracování a projednání dokumentace" 1 |  |  |  | 1 | [15 empty] | VV | 1 | 2 | -1 | 1 | ROZPOCET
66 | K | 072002000 | Provozní vlivy - silniční provoz |  |  | sou | 1 |  |  | 0 |  | CS ÚRS 2013 02 |  |  | základní |  |  | 0 | 0 | 0 | 0 | 1024 | K | 1 |  |  |  | ROZPOCET | 0 | 0 | 0 | 0 | 0 | 1 | 0 | 1024 | 1015044437

## Pokyny pro vyplnění
Struktura údajů, formát souboru a metodika pro zpracování
Struktura
Soubor je složen ze záložky Rekapitulace stavby a záložek s názvem soupisu prací pro jednotlivé objekty ve formátu XLS. Každá ze záložek přitom obsahuje
ještě samostatné sestavy vymezené orámovaním a nadpisem sestavy. Všechny sestavy jsou optimalizovány i pro tisk na formát A4 na výšku.
Rekapitulace stavby obsahuje sestavu Rekapitulace stavby a Rekapitulace objektů stavby a soupisů prací.
V sestavě Rekapitulace stavby jsou uvedeny informace identifikující předmět veřejné zakázky na stavební práce, KSO, CC-CZ, CZ-CPV, CZ-CPA a rekapitulaci
celkové nabídkové ceny uchazeče.
V sestavě Rekapitulace objektů stavby a soupisů prací je uvedena rekapitulace stavebních objektů, inženýrských objektů, provozních souborů,
vedlejších a ostatních nákladů a ostatních nákladů s rekapitulací nabídkové ceny za jednotlivé soupisy prací. Na základě údaje Typ je možné
identifikovat, zda se jedná o objekt nebo soupis prací pro daný objekt:
|  | STA | Stavební objekt pozemní
|  | ING | Stavební objekt inženýrský
|  | PRO | Provozní soubor
|  | VON | Vedlejší a ostatní náklady
|  | OST | Ostatní
|  | Soupis | Soupis prací pro daný typ objektu
Soupis prací pro jednotlivé objekty obsahuje sestavy Krycí list soupisu, Rekapitulace členění soupisu prací, Soupis prací. Za soupis prací může být považován
i objekt stavby v případě, že neobsahuje podřízenou zakázku.
Krycí list soupisu obsahuje rekapitulaci informací o předmětu veřejné zakázky ze sestavy Rekapitulace stavby, informaci o zařazení objektu do KSO,
CC-CZ, CZ-CPV, CZ-CPA a rekapitulaci celkové nabídkové ceny uchazeče za aktuální soupis prací.
Rekapitulace členění soupisu prací obsahuje rekapitulaci soupisu prací ve všech úrovních členění soupisu tak, jak byla tato členění použita (např.
stavební díly, funkční díly, případně jiné členění) s rekapitulací nabídkové ceny.
Soupis prací obsahuje položky veškerých stavebních nebo montážních prací, dodávek materiálů a služeb nezbytných pro zhotovení stavebního objektu,
inženýrského objektu, provozního souboru, vedlejších a ostatních nákladů.
Pro položky soupisu prací se zobrazují následující informace:
|  | PČ |  | Pořadové číslo položky v aktuálním soupisu
|  | TYP |  | Typ položky: K - konstrukce, M - materiál
|  | Kód |  | Kód položky
|  | Popis |  | Zkrácený popis položky
|  | MJ |  | Měrná jednotka položky
|  | Množství |  | Množství v měrné jednotce
|  | J.cena |  | Jednotková cena položky. Zadaní může obsahovat namísto J.ceny sloupce J.materiál a J.montáž, jejichž součet definuje
J.cenu položky.
|  | Cena celkem |  | Celková cena položky daná jako součin množství a j.ceny
|  | Cenová soustava |  | Příslušnost položky do cenové soustavy
Ke každé položce soupisu prací se na samostatných řádcích může zobrazovat:
Plný popis položky
Poznámka k souboru cen a poznámka zadavatele
Výkaz výměr
Pokud je k řádku výkazu výměr evidovaný údaj ve sloupci Kód, jedná se o definovaný odkaz, na který se může odvolávat výkaz výměr z jiné položky.
Metodika pro zpracování
Jednotlivé sestavy jsou v souboru provázány. Editovatelné pole jsou zvýrazněny žlutým podbarvením, ostatní pole neslouží k editaci a nesmí být jakkoliv
modifikovány. Hodnoty jsou ve výpočtech zaokrouhlovány na počet desetinných míst viditelných v jednotlivých polích.
Uchazeč je pro podání nabídky povinen vyplnit žlutě podbarvená pole:
Pole Uchazeč v sestavě Rekapitulace stavby - zde uchazeč vyplní svůj název (název subjektu)
Pole IČ a DIČ v sestavě Rekapitulace stavby - zde uchazeč vyplní svoje IČ a DIČ
Datum v sestavě Rekapitulace stavby - zde uchazeč vyplní datum vytvoření nabídky
J.cena = jednotková cena v sestavě Soupis prací o maximálním počtu desetinných míst uvedených v poli
- pokud sestavy soupisů prací obsahují pole J.cena, musí být všechna tato pole vyplněna nenulovými kladnými číslicemi
Poznámka - nepovinný údaj pro položku soupisu
V případě, že sestavy soupisů prací neobsahují pole J.cena, potom ve všech soupisech prací obsahují pole:
- J.materiál - jednotková cena materiálu
- J.montáž - jednotková cena montáže
Uchazeč je v tomto případě povinen vyplnit všechna pole J.materiál a pole J.montáž nenulovými kladnými číslicemi. V případech, kdy položka
neobsahuje žádný materiál je přípustné, aby pole J.materiál bylo vyplněno nulou. V případech, kdy položka neobsahuje žádnou montáž je přípustné,
aby pole J.montáž bylo vyplněno nulou. Není však přípustné, aby obě pole - J.materiál, J.Montáž byly u jedné položky vyplněny nulou.
Rekapitulace stavby
Název |  |  | Povinný |  | Popis | Typ | Max. počet
atributu |  |  | (A/N) |  |  |  | znaků
Kód |  |  | A |  | Kód stavby | String | 20
Stavba |  |  | A |  | Název stavby | String | 120
Místo |  |  | N |  | Místo stavby | String | 50
Datum |  |  | A |  | Datum vykonaného exportu | Date
KSO |  |  | N |  | Klasifikace stavebního objektu | String | 15
CC-CZ |  |  | N |  | Klasifikace stavbeních děl | String | 15
CZ-CPV |  |  | N |  | Společný slovník pro veřejné zakázky | String | 20
CZ-CPA |  |  | N |  | Klasifikace produkce podle činností | String | 20
Zadavatel |  |  | N |  | Zadavatel zadaní | String | 50
IČ |  |  | N |  | IČ zadavatele zadaní | String | 20
DIČ |  |  | N |  | DIČ zadavatele zadaní | String | 20
Uchazeč |  |  | N |  | Uchazeč veřejné zakázky | String | 50
Projektant |  |  | N |  | Projektant | String | 50
Poznámka |  |  | N |  | Poznámka k zadání | String | 255
Sazba DPH |  |  | A |  | Rekapitulace sazeb DPH u položek soupisů | eGSazbaDph
Základna DPH |  |  | A |  | Základna DPH určena součtem celkové ceny z položek soupisů | Double
Hodnota DPH |  |  | A |  | Hodnota DPH | Double
Cena bez DPH |  |  | A |  | Celková cena bez DPH za celou stavbu. Sčítává se ze všech listů. | Double
Cena s DPH |  |  | A |  | Celková cena s DPH za celou stavbu | Double
Rekapitulace objektů stavby a soupisů prací
Název |  |  | Povinný |  | Popis | Typ | Max. počet
atributu |  |  | (A/N) |  |  |  | znaků
Kód |  |  | A |  | Přebírá se z Rekapitulace stavby | String | 20
Stavba |  |  | A |  | Přebírá se z Rekapitulace stavby | String | 120
Místo |  |  | N |  | Přebírá se z Rekapitulace stavby | String | 50
Datum |  |  | A |  | Přebírá se z Rekapitulace stavby | Date
Zadavatel |  |  | N |  | Přebírá se z Rekapitulace stavby | String | 50
Projektant |  |  | N |  | Přebírá se z Rekapitulace stavby | String | 50
Uchazeč |  |  | N |  | Přebírá se z Rekapitulace stavby | String | 50
Kód |  |  | A |  | Kód objektu | String | 20
Objektu, Soupis prací |  |  | A |  | Název objektu | String | 120
Cena bez DPH |  |  | A |  | Cena bez DPH za daný objekt | Double
Cena s DPH |  |  | A |  | Cena spolu s DPH za daný objekt | Double
Typ |  |  | A |  | Typ zakázky | eGTypZakazky
Krycí list soupisu
Název |  |  | Povinný |  | Popis | Typ | Max. počet
atributu |  |  | (A/N) |  |  |  | znaků
Stavba |  |  | A |  | Přebírá se z Rekapitulace stavby | String | 120
Objekt |  |  | A |  | Kód a název objektu | String | 20 + 120
Soupis |  |  | A |  | Kód a název soupisu | String | 20 + 120
KSO |  |  | N |  | Klasifikace stavebního objektu | String | 15
CC-CZ |  |  | N |  | Klasifikace stavbeních děl | String | 15
CZ-CPV |  |  | N |  | Společný slovník pro veřejné zakázky | String | 20
CZ-CPA |  |  | N |  | Klasifikace produkce podle činností | String | 20
Místo |  |  | N |  | Přebírá se z Rekapitulace stavby | String | 50
Zadavatel |  |  | N |  | Přebírá se z Rekapitulace stavby | String | 50
Uchazeč |  |  | N |  | Přebírá se z Rekapitulace stavby | String | 50
Projektant |  |  | N |  | Přebírá se z Rekapitulace stavby | String | 50
Poznámka |  |  | N |  | Poznámka k soupisu prací | String | 255
Sazba DPH |  |  | A |  | Rekapitulace sazeb DPH na položkách aktuálního soupisu | eGSazbaDph
Základna DPH |  |  | A |  | Základna DPH určena součtem celkové ceny z položek aktuálního soupisu | Double
Hodnota DPH |  |  | A |  | Hodnota DPH | Double
Cena bez DPH |  |  | A |  | Cena bez DPH za daný soupis | Double
Cena s DPH |  |  | A |  | Cena s DPH za daný soupis | Double
Rekapitulace členění soupisu prací
Název |  |  | Povinný |  | Popis | Typ | Max. počet
atributu |  |  | (A/N) |  |  |  | znaků
Stavba |  |  | A |  | Přebírá se z Rekapitulace stavby | String | 120
Objekt |  |  | A |  | Kód a název objektu, přebírá se z Krycího listu soupisu | String | 20 + 120
Soupis |  |  | A |  | Kód a název objektu, přebírá se z Krycího listu soupisu | String | 20 + 120
Místo |  |  | N |  | Přebírá se z Rekapitulace stavby | String | 50
Datum |  |  | A |  | Přebírá se z Rekapitulace stavby | Date
Zadavatel |  |  | N |  | Přebírá se z Rekapitulace stavby | String | 50
Projektant |  |  | N |  | Přebírá se z Rekapitulace stavby | String | 50
Uchazeč |  |  | N |  | Přebírá se z Rekapitulace stavby | String | 50
Kód dílu - Popis |  |  | A |  | Kód a název dílu ze soupisu | String | 20 + 100
Cena celkem |  |  | A |  | Cena celkem za díl ze soupisu | Double
Soupis prací
Název |  |  | Povinný |  | Popis | Typ | Max. počet
atributu |  |  | (A/N) |  |  |  | znaků
Stavba |  |  | A |  | Přebírá se z Rekapitulace stavby | String | 120
Objekt |  |  | A |  | Kód a název objektu | String | 20 + 120
Soupis |  |  | A |  | Přebírá se z Krycího listu soupisu | String | 20 + 120
Místo |  |  | N |  | Přebírá se z Krycího listu soupisu | String | 50
Datum |  |  | A |  | Přebírá se z Krycího listu soupisu | Date
Zadavatel |  |  | N |  | Přebírá se z Krycího listu soupisu | String | 50
Projektant |  |  | N |  | Přebírá se z Krycího listu soupisu | String | 50
Uchazeč |  |  | N |  | Přebírá se z Krycího listu soupisu | String | 50
PČ |  |  | A |  | Pořadové číslo položky soupisu | Long
Typ |  |  | A |  | Typ položky soupisu | eGTypPolozky | 1
Kód |  |  | A |  | Kód položky ze soupisu | String | 20
Popis |  |  | A |  | Popis položky ze soupisu | String | 255
MJ |  |  | A |  | Měrná jednotka položky | String | 10
Množství |  |  | A |  | Množství položky soupisu | Double
J.Cena |  |  | A |  | Jednotková cena položky | Double
Cena celkem |  |  | A |  | Cena celkem vyčíslena jako J.Cena * Množství | Double
Cenová soustava |  |  | N |  | Zařazení položky do cenové soustavy | String | 50
Datová věta
Typ věty |  |  | Hodnota |  | Význam
eGSazbaDPH |  |  | základní |  | Základní sazba DPH
|  |  | snížená |  | Snížená sazba DPH
|  |  | nulová |  | Nulová sazba DPH
|  |  | zákl. přenesená |  | Základní sazba DPH přenesená
|  |  | sníž. přenesená |  | Snížená sazba DPH přenesená
eGTypZakazky |  |  | STA |  | Stavební objekt
|  |  | PRO |  | Provozní soubor
|  |  | ING |  | Inženýrský objekt
|  |  | VON |  | Vedlejší a ostatní náklady
|  |  | OST |  | Ostatní náklady
eGTypPolozky |  |  | 1 |  | Položka typu HSV
|  |  | 2 |  | Položka typu PSV
|  |  | 3 |  | Položka typu M
|  |  | 4 |  | Položka typu OST