## Pokyny pro vyplnění
Pokyny pro vyplnění
Ve všech listech tohoto souboru můžete měnit pouze buňky s modrým pozadím. Jedná se o tyto údaje : - údaje o firmě - jednotkové ceny položek zadané na maximálně dvě desetinná místa

## Stavba
#RTSROZP# | Položkový rozpočet
| Zakázka: |  |  | Půdní vestavba - Družina
Objekt:
Rozpočet:
| Objednatel: |  | Masarykova základní škola Návsí, příspěvková organizace |  |  |  | IČ: | 68334257
|  |  | 345 |  |  |  | DIČ: | CZ68334257
|  | 73992 | Návsí
| Projektant: | [5 empty] | IČ:
DIČ:
| Zhotovitel: |  | C.E.I.S. CZ s.r.o. |  |  |  | IČ: | 25843931
|  |  | Masarykovy sady 51/27 |  |  |  | DIČ: | CZ25843931
|  | 73701 | Český Těšín
| Vypracoval: |  | Ing. Michal Klimša
| Rozpis ceny | [6 empty] | Celkem
HSV | HSV | [6 empty] | 0
PSV | PSV | [6 empty] | 0
MON | MON | [6 empty] | 0
VN | Vedlejší náklady | [6 empty] | 0
ON | Ostatní náklady | [6 empty] | 0
| Celkem | [6 empty] | 0
Rekapitulace daní
| Základ pro sníženou DPH |  |  | 15 | % | 0 |  |  | CZK
| Snížená DPH |  |  | 15 | % | 0 |  |  | CZK
| Základ pro základní DPH |  |  | 21 | % | 0 |  |  | CZK
| Základní DPH |  |  | 21 | % | 0 |  |  | CZK
| Zaokrouhlení |  |  |  |  | 0 |  |  | CZK
| Cena celkem bez DPH |  |  |  |  | 0 |  |  | CZK
| Cena celkem s DPH |  |  |  |  | 0 |  |  | CZK
|  | v |  |  | dne
|  |  | Za zhotovitele |  |  |  | Za objednatele
Rekapitulace dílčích částí
#CASTI>> | Číslo | Název |  |  | Základ pro sníženou DPH | Základ pro základní DPH | DPH celkem | Cena celkem | %
1 |  |  |  |  | 0 | 0 | 0 | 0
| Celkem za stavbu |  |  |  | 0 | 0 | 0 | 0 | 0
Popis rozpočtu: -
| Jsou-li v ZD nebo jejich přílohách uvedeny konkrétní obchodní názvy jedná se pouze o vymezení požadovaného standardu a zadavatel umožňuje i jiné technicky a kvalitativně srovnatelné řešení. | [8 empty] | Jsou-li v ZD nebo jejich přílohách uvedeny konkrétní obchodní názvy jedná se pouze o vymezení požadovaného standardu a zadavatel umožňuje i jiné technicky a kvalitativně srovnatelné řešení.
| U jednotlivých položek, pokud není uvedeno jinak, se daná jednotková cena položky předpokládá, jako součet všech nákladů na montáž, dodávku a ostatní související prace spojených s provedením dané položky | [8 empty] | U jednotlivých položek, pokud není uvedeno jinak, se daná jednotková cena položky předpokládá, jako součet všech nákladů na montáž, dodávku a ostatní související prace spojených s provedením dané položky
| Cenová soustava RTS 15/I | [8 empty] | Cenová soustava RTS 15/I
Rekapitulace dílů
| Číslo | Název |  |  | Typ dílu |  |  | Celkem
| 3 | Svislé a kompletní konstrukce |  |  | HSV |  |  | 0
| 4 | Vodorovné konstrukce |  |  | HSV |  |  | 0
| 63 | Podlahy a podlahové konstrukce |  |  | HSV |  |  | 0
| 64 | Výplně otvorů |  |  | HSV |  |  | 0
| 94 | Lešení a stavební výtahy |  |  | HSV |  |  | 0
| 96 | Bourání konstrukcí |  |  | HSV |  |  | 0
| 97 | Prorážení otvorů |  |  | HSV |  |  | 0
| 99 | Staveništní přesun hmot |  |  | HSV |  |  | 0
| 713 | Izolace tepelné |  |  | PSV |  |  | 0
| 721 | Vnitřní kanalizace |  |  | PSV |  |  | 0
| 722 | Vnitřní vodovod |  |  | PSV |  |  | 0
| 725 | Zařizovací předměty |  |  | PSV |  |  | 0
| 733 | Rozvod potrubí |  |  | PSV |  |  | 0
| 734 | Armatury |  |  | PSV |  |  | 0
| 735 | Otopná tělesa |  |  | PSV |  |  | 0
| 762 | Konstrukce tesařské |  |  | PSV |  |  | 0
| 766 | Konstrukce truhlářské |  |  | PSV |  |  | 0
| 767 | Konstrukce zámečnické |  |  | PSV |  |  | 0
| 776 | Podlahy povlakové |  |  | PSV |  |  | 0
| 783 | Nátěry |  |  | PSV |  |  | 0
| M43 | Montáže ocelových konstrukcí |  |  | MON |  |  | 0
| VN | Vedlejší náklady |  |  | VN |  |  | 0
| Cena celkem | [6 empty] | 0
Note on D11: Název
Note on I11: IČO
Note on D12: Ulice
Note on I12: DIČ
Note on C13: PSČ
Note on D13: Ulice

## VzorPolozky (hidden)
Položkový rozpočet
Z:
O:
R:

## Pol
Položkový rozpočet | [22 empty] | #TypZaznamu#
S: |  | Půdní vestavba - Družina | [20 empty] | STA
O: | [22 empty] | OBJ
R: | [22 empty] | ROZ
C: | [22 empty] | CAS_STR
P.č. | Číslo položky | Název položky | MJ | množství | cena / MJ | Celkem | Dodávka | Dodávka celk. | Montáž | Montáž celk. | DPH | cena s DPH | hmotnost / MJ | hmotnost celk.(t) | dem. hmotnost / MJ | dem. hmotnost celk.(t) | Ceník | Cen. soustava | Nhod / MJ | Nhod celk.
Díl: | 3 | Svislé a kompletní konstrukce |  |  |  | 0 |  | 0 |  | 0 |  | 0 |  | 32.59 |  | 25.31 |  |  |  | 1490.63 |  |  | DIL
1 | 310237251R00 | Zazdívka otvorů pl. 0,25 m2 cihlami, tl. zdi 45 cm, vč.povrch. úpravy | kus | 55 |  | 0 |  | 0 |  | 0 | 21 | 0 | 0.20318 | 11.17 | 0 | 0 |  |  | 0.78 | 42.9 |  |  | POL1_0
|  | 24*2+5+2 |  | 55 | [18 empty] | VV | 0
2 | 317940911RA0 | Osazení válcovaných profilů dodatečně do kapes, Ič.180, včetně dodávky profilu, montáže, spoj.mat. | t | 3.2614 |  | 0 |  | 0 |  | 0 | 21 | 0 | 1.0971 | 3.58 | 3.6309 | 11.84 |  |  | 74.14 | 241.8 |  |  | POL2_0
|  | 1,15*2,836 |  | 3.2614 | [18 empty] | VV | 0
[23 empty] | VV | 0
3 | 317940911RA0 | Osazení válcovaných profilů dodatečně do kapes, Ič.140, včetně dodávky profilu, montáže, spoj.mat. | t | 0.4888 |  | 0 |  | 0 |  | 0 | 21 | 0 | 1.0971 | 0.54 | 3.6309 | 1.77 |  |  | 74.14 | 36.24 |  |  | POL2_0
|  | 1,15*(0,308+0,117) |  | 0.4888 | [18 empty] | VV | 0
[23 empty] | VV | 0
4 | 317940911RA0 | Osazení válcovaných profilů dodatečně do kapes, Ič.120, včetně dodávky profilu, montáže, překlad | t | 0.0725 |  | 0 |  | 0 |  | 0 | 21 | 0 | 1.0971 | 0.08 | 3.6309 | 0.26 |  |  | 74.14 | 5.38 |  |  | POL2_0
|  | 1,15*(0,063) |  | 0.0725 | [18 empty] | VV | 0
[23 empty] | VV | 0
[23 empty] | VV | 0
[23 empty] | VV | 0
5 | 317940911RA0 | Osazení válcovaných profilů dodatečně, do kapes, Uč.180 včetně dodávky profilu, montáže, spoj.mat. | t | 3.1499 |  | 0 |  | 0 |  | 0 | 21 | 0 | 1.0971 | 3.46 | 3.6309 | 11.44 |  |  | 74.14 | 233.53 |  |  | POL2_0
|  | 1,15*(2,442+0,297) |  | 3.1499 | [18 empty] | VV | 0
[23 empty] | VV | 0
6 | 342280110RAB | Obklad stěn z desek sádrokartonových, na rošt, dřev. nosná kce, deska protipož. 12,5 mm, malba | m2 | 116.4375 |  | 0 |  | 0 |  | 0 | 21 | 0 | 0.01976 | 2.3 | 0 | 0 |  |  | 1.07 | 124.59 |  |  | POL2_0
|  | 1,15*6,75*1,5*10 |  | 116.4375 | [18 empty] | VV | 0
[23 empty] | VV | 0
[23 empty] | VV | 0
[23 empty] | VV | 0
7 | 342280012RAA | Příčka z desek sádrokarton., s izolací, tl. 100 mm, ocel. nosná kce, deska standard 12,5 mm, malba | m2 | 18.1125 |  | 0 |  | 0 |  | 0 | 21 | 0 | 0.03857 | 0.7 | 0 | 0 |  |  | 1.81 | 32.78 |  |  | POL2_0
|  | 1,15*3,5*4,5 |  | 18.1125 | [18 empty] | VV | 0
8 | 342280012RAA | Příčka z desek sádrokarton., s izolací, tl. 100 mm, ocel. nosná kce, deska protipož. 12,5 mm, malba | m2 | 45.425 |  | 0 |  | 0 |  | 0 | 21 | 0 | 0.03857 | 1.75 | 0 | 0 |  |  | 1.81 | 82.22 |  |  | POL2_0
|  | 1,15*(22) |  | 25.3 | [18 empty] | VV | 0
|  | 1,15*(3*2,0+1*2,75)*2 |  | 20.125 | [18 empty] | VV | 0
9 | 342280040RAB | Podhled podkroví z desek SDK protipož.12,5 mm, dřev. nosná kce, šikmý, malba | m2 | 198.375 |  | 0 |  | 0 |  | 0 | 21 | 0 | 0.02664 | 5.28 | 0 | 0 |  |  | 2.07 | 410.64 |  |  | POL2_0
|  | 1,15*(2*23*3,75) |  | 198.375 | [18 empty] | VV | 0
10 | 342280040RAC | Podhled podkroví z desek SDK protipož.12,5 mm, dřev. nosná kce, vodorovný, malba | m2 | 96.6 |  | 0 |  | 0 |  | 0 | 21 | 0 | 0.02722 | 2.63 | 0 | 0 |  |  | 2.21 | 213.49 |  |  | POL2_0
|  | 1,15*(3,5*24) |  | 96.6 | [18 empty] | VV | 0
11 | 342280040RAA | Podhled podkroví z desek sádrokartonových, dřev. nosná kce, deska protipož.12,5 mm, svislý | m2 | 31.74 |  | 0 |  | 0 |  | 0 | 21 | 0 | 0.02996 | 0.95 | 0 | 0 |  |  | 2.04 | 64.75 |  |  | POL2_0
|  | 1,15*(2*0,6*23) |  | 31.74 | [18 empty] | VV | 0
12 | 31171804.A | Kotva chemická - ampule RM d 12 mm-zdivo, komplet, vč.navrtávky, práce, kotvící závitové tyče, pozink | kus | 26 |  | 0 |  | 0 |  | 0 | 21 | 0 | 0 | 0 | 0 | 0 |  |  | 0 | 0 |  |  | POL3_0
|  | 26 |  | 26 | [18 empty] | VV | 0
13 | 31171802.A | Kotva chemická - ampule RM d 12 mm-beton, komplet, vč.navrtávky, práce, kotvící závitové tyče, pozink | kus | 112 |  | 0 |  | 0 |  | 0 | 21 | 0 | 0 | 0 | 0 | 0 |  |  | 0 | 0 |  |  | POL3_0
14 | 317941123RT2 | Osazení ocelových válcovaných nosníků č.14-22, včetně dodávky profilu HEB č.14,montáže, spoj.mat. | t | 0.1392 |  | 0 |  | 0 |  | 0 | 21 | 0 | 1.0971 | 0.15 | 0 | 0 |  |  | 16.583 | 2.31 |  |  | POL1_0
|  | 1,15*0,121 |  | 0.1392 | [18 empty] | VV | 0
Díl: | 4 | Vodorovné konstrukce |  |  |  | 0 |  | 0 |  | 0 |  | 0 |  | 11.72 |  | 0 |  |  |  | 55.22 |  |  | DIL
15 | 417321315R00 | Ztužující pásy a věnce z betonu železového C 20/25 | m3 | 4.1112 |  | 0 |  | 0 |  | 0 | 21 | 0 | 2.5252 | 10.38 | 0 | 0 |  |  | 1.45 | 5.96 |  |  | POL1_0
|  | 1,15*(11,20*0,25+3,1*0,25) |  | 4.1112 | [18 empty] | VV | 0
16 | 274361821R00 | Výztuž žb pasů z betonářské oceli 10 505, R12 při obou lících | t | 0.5672 |  | 0 |  | 0 |  | 0 | 21 | 0 | 1.0212 | 0.58 | 0 | 0 |  |  | 23.53 | 13.35 |  |  | POL1_0
|  | 1,15*4,11*0,120 |  | 0.5672 | [18 empty] | VV | 0
17 | 417351115R00 | Bednění ztužujících pásů a věnců - zřízení | m2 | 20.865 |  | 0 |  | 0 |  | 0 | 21 | 0 | 0.00795 | 0.17 | 0 | 0 |  |  | 0.79 | 16.48 |  |  | POL1_0
|  | 1,3*0,25*(18,5+6,5+18,5+6,5+6,5+6,5+0,8+0,4) |  | 20.865 | [18 empty] | VV | 0
18 | 417351115R00 | Bednění schodu - zřízení | m2 | 1.04 |  | 0 |  | 0 |  | 0 | 21 | 0 | 0.00795 | 0.01 | 0 | 0 |  |  | 0.79 | 0.82 |  |  | POL1_0
|  | 1,3*4*0,2 |  | 1.04 | [18 empty] | VV | 0
19 | 417351116R00 | Bednění ztužujících pásů a věnců - odstranění | m2 | 20.865 |  | 0 |  | 0 |  | 0 | 21 | 0 | 0 | 0 | 0 | 0 |  |  | 0.24 | 5.01 |  |  | POL1_0
|  | 20,865 |  | 20.865 | [18 empty] | VV | 0
20 | 417351116R00 | Bednění schodu - odstranění | m2 | 1.04 |  | 0 |  | 0 |  | 0 | 21 | 0 | 0 | 0 | 0 | 0 |  |  | 0.24 | 0.25 |  |  | POL1_0
|  | 1,3*4*0,2 |  | 1.04 | [18 empty] | VV | 0
21 | 274361821R01 | Výztuž žb pasů z betonářské oceli 10 505, třmínky R6 | t | 0.5672 |  | 0 |  | 0 |  | 0 | 21 | 0 | 1.0212 | 0.58 | 0 | 0 |  |  | 23.53 | 13.35 |  |  | POL1_0
|  | 1,15*4,11*0,120 |  | 0.5672 | [18 empty] | VV | 0
Díl: | 63 | Podlahy a podlahové konstrukce |  |  |  | 0 |  | 0 |  | 0 |  | 0 |  | 18.49 |  | 0 |  |  |  | 180.49 |  |  | DIL
22 | 632411150R00 | Potěr ze SMS, ruční zpracování, tl. 50 mm, podkladní beton pod ocel. plotny, 0,3x0,3x0,05m | ks | 55 |  | 0 |  | 0 |  | 0 | 21 | 0 | 0.095 | 5.23 | 0 | 0 |  |  | 0.47 | 25.85 |  |  | POL1_0
|  | 55 |  | 55 | [18 empty] | VV | 0
23 | 60726017.A | Deska dřevoštěpková OSB 3 N - 4PD tl. 25 mm | m2 | 253.5 |  | 0 |  | 0 |  | 0 | 21 | 0 | 0.0157 | 3.98 | 0 | 0 |  |  | 0 | 0 |  |  | POL3_0
|  | 1,30*195 |  | 253.5 | [18 empty] | VV | 0
24 | 34698001 | dřevovláknitá deska 160kg/m3, tl.40mm, vč. dodávky a montáže | m2 | 253.5 |  | 0 |  | 0 |  | 0 | 21 | 0 | 0.0129 | 3.27 | 0 | 0 |  |  | 0.21 | 53.24 |  |  | POL1_0
|  | 1,30*195 |  | 253.5 | [18 empty] | VV | 0
25 | 635011001R00 | Podlaha z dílců Rigidur E20, tl. 20 mm | m2 | 253.5 |  | 0 |  | 0 |  | 0 | 21 | 0 | 0.02369 | 6.01 | 0 | 0 |  |  | 0.4 | 101.4 |  |  | POL1_0
|  | 1,3*195 |  | 253.5 | [18 empty] | VV | 0
Díl: | 64 | Výplně otvorů |  |  |  | 0 |  | 0 |  | 0 |  | 0 |  | 0.16 |  | 0 |  |  |  | 4.64 |  |  | DIL
26 | 642940014RAA | Dveře jednokřídlové 80/197, překlad, zárubeň, práh, dřevěné hladké plné | kus | 1 |  | 0 |  | 0 |  | 0 | 21 | 0 | 0.16354 | 0.16 | 0 | 0 |  |  | 4.64 | 4.64 |  |  | POL2_0
Díl: | 94 | Lešení a stavební výtahy |  |  |  | 0 |  | 0 |  | 0 |  | 0 |  | 1.65 |  | 0 |  |  |  | 11.7 |  |  | DIL
27 | 941941031001 | Pronájem stavebního výtahu na 90 dní | kč/den | 90 |  | 0 |  | 0 |  | 0 | 21 | 0 | 0.01838 | 1.65 | 0 | 0 |  |  | 0.13 | 11.7 |  |  | POL1_0
|  | 90 |  | 90 | [18 empty] | VV | 0
Díl: | 96 | Bourání konstrukcí |  |  |  | 0 |  | 0 |  | 0 |  | 0 |  | 0 |  | 1.23 |  |  |  | 1.34 |  |  | DIL
28 | 962032432R00 | Bourání zdiva z dutých cihel nebo tvárnic na MVC | m3 | 1.0491 |  | 0 |  | 0 |  | 0 | 21 | 0 | 0.0011 | 0 | 1.175 | 1.23 |  |  | 1.28 | 1.34 |  |  | POL1_0
|  | 1,15*0,4*1,0*2,05 |  | 0.943 | [18 empty] | VV | 0
|  | 1,15*0,045*1,0*2,05 |  | 0.1061 | [18 empty] | VV | 0
Díl: | 97 | Prorážení otvorů |  |  |  | 0 |  | 0 |  | 0 |  | 0 |  | 0.07 |  | 11.41 |  |  |  | 114.8 |  |  | DIL
29 | 971033451R00 | Vybourání otv. zeď cihel. pl.0,25 m2, tl.45cm, MVC | kus | 55 |  | 0 |  | 0 |  | 0 | 21 | 0 | 0.00133 | 0.07 | 0.207 | 11.39 |  |  | 1.54 | 84.7 |  |  | POL1_0
|  | 55 |  | 55 | [18 empty] | VV | 0
30 | 979087112R00 | Nakládání suti na dopravní prostředky | t | 2.5 |  | 0 |  | 0 |  | 0 | 21 | 0 | 0 | 0 | 0 | 0 |  |  | 0.16 | 0.4 |  |  | POL1_0
|  | 2,5 |  | 2.5 | [18 empty] | VV | 0
31 | 979011211R00 | Svislá doprava suti a vybour. hmot za 2.NP nošením | t | 2.5 |  | 0 |  | 0 |  | 0 | 21 | 0 | 0 | 0 | 0 | 0 |  |  | 2.01 | 5.03 |  |  | POL1_0
32 | 979011219R00 | Přípl.k svislé dopr.suti za každé další NP nošením | t | 5 |  | 0 |  | 0 |  | 0 | 21 | 0 | 0 | 0 | 0 | 0 |  |  | 0.96 | 4.8 |  |  | POL1_0
|  | 2*2,5 |  | 5 | [18 empty] | VV | 0
33 | 979082212R00 | Vodorovná doprava suti po suchu do 50 m | t | 2.5 |  | 0 |  | 0 |  | 0 | 21 | 0 | 0 | 0 | 0 | 0 |  |  | 0.75 | 1.88 |  |  | POL1_0
34 | 979081111R00 | Odvoz suti a vybour. hmot na skládku do 1 km | t | 2.5 |  | 0 |  | 0 |  | 0 | 21 | 0 | 0 | 0 | 0 | 0 |  |  | 0.49 | 1.23 |  |  | POL1_0
|  | 2,5 |  | 2.5 | [18 empty] | VV | 0
35 | 979081121R00 | Příplatek k odvozu za každý další 1 km | t | 25 |  | 0 |  | 0 |  | 0 | 21 | 0 | 0 | 0 | 0 | 0 |  |  | 0 | 0 |  |  | POL1_0
|  | 2,5*10 |  | 25 | [18 empty] | VV | 0
36 | 970051020R00 | Vrtání jádrové do ŽB d 20 mm, prostupy, rozvody topení | m | 6 |  | 0 |  | 0 |  | 0 | 21 | 0 | 0 | 0 | 0.00075 | 0 |  |  | 2.45 | 14.7 |  |  | POL1_0
|  | 6 |  | 6 | [18 empty] | VV | 0
37 | 970051030R00 | Vrtání jádrové do ŽB d 30 mm, prostup, rozvod vody | m | 0.5 |  | 0 |  | 0 |  | 0 | 21 | 0 | 0 | 0 | 0.00169 | 0 |  |  | 2.5 | 1.25 |  |  | POL1_0
38 | 974031132R00 | Vysekání rýh ve zdi cihelné 5 x 7 cm | m | 3 |  | 0 |  | 0 |  | 0 | 21 | 0 | 0.00049 | 0 | 0.006 | 0.02 |  |  | 0.27 | 0.81 |  |  | POL1_0
39 | 979990102R00 | Poplatek za skládku suti - směs betonu a cihel | t | 2.5 |  | 0 |  | 0 |  | 0 | 21 | 0 | 0 | 0 | 0 | 0 |  |  | 0 | 0 |  |  | POL1_0
|  | 2,5 |  | 2.5 | [18 empty] | VV | 0
Díl: | 99 | Staveništní přesun hmot |  |  |  | 0 |  | 0 |  | 0 |  | 0 |  | 0 |  | 0 |  |  |  | 0 |  |  | DIL
40 | 99-1 | Staveništní přesun hmot - realizace půdní vestavby | - | 1 |  | 0 |  | 0 |  | 0 | 21 | 0 | 0 | 0 | 0 | 0 |  |  | 0 | 0 |  |  | POL1_0
Díl: | 713 | Izolace tepelné |  |  |  | 0 |  | 0 |  | 0 |  | 0 |  | 1.79 |  | 0 |  |  |  | 212.51 |  |  | DIL
41 | 713111211RK2 | Montáž parozábrany krovů spodem s přelepením spojů, Jutafol N 110 speciál | m2 | 345 |  | 0 |  | 0 |  | 0 | 21 | 0 | 0.00014 | 0.05 | 0 | 0 |  |  | 0.18 | 62.1 |  |  | POL1_0
|  | 1,25*12*23 |  | 345 | [18 empty] | VV | 0
42 | 713111121RT2 | Izolace tepelné stropů rovných spodem, drátem, 2 vrstvy - materiál ve specifikaci | m2 | 92.575 |  | 0 |  | 0 |  | 0 | 21 | 0 | 0.00083 | 0.08 | 0 | 0 |  |  | 0.46 | 42.58 |  |  | POL1_0
|  | 1,15*3,5*23 |  | 92.575 | [18 empty] | VV | 0
43 | 713131121R00 | Izolace tepelná stěn přichycením drátem | m2 | 31.74 |  | 0 |  | 0 |  | 0 | 21 | 0 | 0.00053 | 0.02 | 0 | 0 |  |  | 0.171 | 5.43 |  |  | POL1_0
44 | 713134211R00 | Montáž parozábrany na stěny s přelepením spojů | m2 | 35.88 |  | 0 |  | 0 |  | 0 | 21 | 0 | 2e-05 | 0 | 0 | 0 |  |  | 0.14 | 5.02 |  |  | POL1_0
|  | 1,3*23*0,6*2 |  | 35.88 | [18 empty] | VV | 0
45 | 713111130RT2 | Izolace tepelné stropů, vložené mezi a pod krokve, 2 vrstvy - materiál ve specifikaci | m2 | 198.375 |  | 0 |  | 0 |  | 0 | 21 | 0 | 0.00053 | 0.11 | 0 | 0 |  |  | 0.46 | 91.25 |  |  | POL1_0
|  | 1,15*(2*23*3,75) |  | 198.375 | [18 empty] | VV | 0
46 | 63150829.5 | Pás izolační MV tl. 200 mm, lambda = 0,037 W/mK, izolace mezi kleštiny | m2 | 84 |  | 0 |  | 0 |  | 0 | 21 | 0 | 0.004 | 0.34 | 0 | 0 |  |  | 0 | 0 |  |  | POL3_0
|  | 3,5*24 |  | 84 | [18 empty] | VV | 0
47 | 998713102R00 | Přesun hmot pro izolace tepelné, výšky do 12 m | t | 1.6 |  | 0 |  | 0 |  | 0 | 21 | 0 | 0 | 0 | 0 | 0 |  |  | 1.83 | 2.93 |  |  | POL1_0
48 | 63150829.3 | Pás izolační MV tl. 150 mm, lambda = 0,037 W/mK, izolace mezi krokve | m2 | 198.375 |  | 0 |  | 0 |  | 0 | 21 | 0 | 0.0032 | 0.63 | 0 | 0 |  |  | 0 | 0 |  |  | POL3_0
|  | 1,15*2*23*3,75 |  | 198.375 | [18 empty] | VV | 0
49 | 63150829.1 | Pás izolační MV tl. 120 mm, lambda = 0,037 W/mK, izolace pod krokve | m2 | 198.375 |  | 0 |  | 0 |  | 0 | 21 | 0 | 0.0024 | 0.48 | 0 | 0 |  |  | 0 | 0 |  |  | POL3_0
|  | 1,15*2*23*3,75 |  | 198.375 | [18 empty] | VV | 0
50 | 63150829.2 | Pás izolační MV tl. 100 mm, lambda = 0,037 W/mK, předstěna-pozednicové zdivo | m2 | 31.74 |  | 0 |  | 0 |  | 0 | 21 | 0 | 0.0024 | 0.08 | 0 | 0 |  |  | 0 | 0 |  |  | POL3_0
|  | 1,15*2*23*0,6 |  | 31.74 | [18 empty] | VV | 0
51 | 998713102R00 | Přesun hmot pro izolace tepelné, výšky do 12 m | t | 1.75 |  | 0 |  | 0 |  | 0 | 21 | 0 | 0 | 0 | 0 | 0 |  |  | 1.83 | 3.2 |  |  | POL1_0
Díl: | 721 | Vnitřní kanalizace |  |  |  | 0 |  | 0 |  | 0 |  | 0 |  | 0.02 |  | 0 |  |  |  | 16.94 |  |  | DIL
52 | 721176113R00 | Potrubí HT odpadní DN 50 x 1,8 mm | m | 2 |  | 0 |  | 0 |  | 0 | 21 | 0 | 0.00052 | 0 | 0 | 0 |  |  | 0.53 | 1.06 |  |  | POL1_0
53 | 721176114R00 | Potrubí HT odpadní DN 70 x 1,9 mm | m | 10 |  | 0 |  | 0 |  | 0 | 21 | 0 | 0.00078 | 0.01 | 0 | 0 |  |  | 0.82 | 8.2 |  |  | POL1_0
54 | 55162536.A | HL807 hlavice větrací střešní DN 75 - souprava, vč.montáže | kus | 1 |  | 0 |  | 0 |  | 0 | 21 | 0 | 0.00013 | 0 | 0 | 0 |  |  | 0 | 0 |  |  | POL3_0
55 | 998721102R00 | Přesun hmot pro vnitřní kanalizaci, výšky do 12 m | t | 0.5 |  | 0 |  | 0 |  | 0 | 21 | 0 | 0 | 0 | 0 | 0 |  |  | 1.52 | 0.76 |  |  | POL1_0
56 | 721140913R00 | Propojení dosavadního potrubí, a nově navrženého | kus | 2 |  | 0 |  | 0 |  | 0 | 21 | 0 | 0.00019 | 0 | 0 | 0 |  |  | 0.83 | 1.66 |  |  | POL1_0
|  | 2 |  | 2 | [18 empty] | VV | 0
57 | 721176104R00 | Přeložení stávajícího ocelového potrubí | m | 8 |  | 0 |  | 0 |  | 0 | 21 | 0 | 0.0007 | 0.01 | 0 | 0 |  |  | 0.45 | 3.6 |  |  | POL1_0
|  | 8 |  | 8 | [18 empty] | VV | 0
58 | 72114001 | Propojení dosavadního pozink. potrubí, a nově navrženého PPR | kus | 2 |  | 0 |  | 0 |  | 0 | 21 | 0 | 0.00019 | 0 | 0 | 0 |  |  | 0.83 | 1.66 |  |  | POL1_0
|  | 2 |  | 2 | [18 empty] | VV | 0
Díl: | 722 | Vnitřní vodovod |  |  |  | 0 |  | 0 |  | 0 |  | 0 |  | 0.02 |  | 0 |  |  |  | 4.39 |  |  | DIL
59 | 722300011RA0 | Vodovod, potrubí PPR - PN 20, DN 20, vč. izolace tl.6mm | m | 5 |  | 0 |  | 0 |  | 0 | 21 | 0 | 0.00433 | 0.02 | 0 | 0 |  |  | 0.74 | 3.7 |  |  | POL2_0
|  | 5 |  | 5 | [18 empty] | VV | 0
60 | 55145050 | Baterie umyvadlová stojánková s otvír odpadu | kus | 1 |  | 0 |  | 0 |  | 0 | 21 | 0 | 0.00144 | 0 | 0 | 0 |  |  | 0 | 0 |  |  | POL3_0
61 | 55110065 | Hadice FLEXI sanitární 100 cm, Tlaková hadice pro napojení stojánkové baterie | kus | 2 |  | 0 |  | 0 |  | 0 | 21 | 0 | 0 | 0 | 0 | 0 |  |  | 0 | 0 |  |  | POL3_0
|  | 2 |  | 2 | [18 empty] | VV | 0
62 | 998722102R00 | Přesun hmot pro vnitřní vodovod, výšky do 12 m | t | 0.5 |  | 0 |  | 0 |  | 0 | 21 | 0 | 0 | 0 | 0 | 0 |  |  | 1.37 | 0.69 |  |  | POL1_0
Díl: | 725 | Zařizovací předměty |  |  |  | 0 |  | 0 |  | 0 |  | 0 |  | 0.03 |  | 0 |  |  |  | 4.5 |  |  | DIL
63 | 725017122R00 | Umyvadlo na šrouby 55 x 42 cm, bílé, dodávka a montáž | soubor | 1 |  | 0 |  | 0 |  | 0 | 21 | 0 | 0.01421 | 0.01 | 0 | 0 |  |  | 1.19 | 1.19 |  |  | POL1_0
64 | 725017129R00 | Kryt sifonu umyvadel, bílý, dodávka a montáž | soubor | 1 |  | 0 |  | 0 |  | 0 | 21 | 0 | 0.00677 | 0.01 | 0 | 0 |  |  | 0.28 | 0.28 |  |  | POL1_0
65 | 998725102R00 | Přesun hmot pro zařizovací předměty, výšky do 12 m | t | 0.5 |  | 0 |  | 0 |  | 0 | 21 | 0 | 0 | 0 | 0 | 0 |  |  | 1.57 | 0.79 |  |  | POL1_0
66 | 725860213R00 | Sifon umyvadlový HL132, DN 30, 40 | kus | 1 |  | 0 |  | 0 |  | 0 | 21 | 0 | 0.0002 | 0 | 0 | 0 |  |  | 0.25 | 0.25 |  |  | POL1_0
67 | 72581001 | Rohový ventil s filtrem DN 15 | soubor | 1 |  | 0 |  | 0 |  | 0 | 21 | 0 | 0.00017 | 0 | 0 | 0 |  |  | 0.23 | 0.23 |  |  | POL1_0
|  | 1 |  | 1 | [18 empty] | VV | 0
68 | 725536122R00 | Zásobníkový ohřívač vody s regulací teploty, o objemu 10 l, vč. pojistného ventilu | soubor | 1 |  | 0 |  | 0 |  | 0 | 21 | 0 | 0.01037 | 0.01 | 0 | 0 |  |  | 0.51 | 0.51 |  |  | POL1_0
69 | 725219201R00 | Montáž umyvadel na konzoly | soubor | 1 |  | 0 |  | 0 |  | 0 | 21 | 0 | 0.00224 | 0 | 0 | 0 |  |  | 1.25 | 1.25 |  |  | POL1_0
Díl: | 733 | Rozvod potrubí |  |  |  | 0 |  | 0 |  | 0 |  | 0 |  | 0.93 |  | 0 |  |  |  | 69.07 |  |  | DIL
70 | 733161104R00 | Potrubí měděné 15 x 1 mm, polotvrdé, spojované tvrdým pájením, vč. tvarovek | m | 145 |  | 0 |  | 0 |  | 0 | 21 | 0 | 0.0064 | 0.93 | 0 | 0 |  |  | 0.41 | 59.45 |  |  | POL1_0
|  | 145 |  | 145 | [18 empty] | VV | 0
71 | 998733103R00 | Přesun hmot pro rozvody potrubí / vytápění, výšky do 24 m | t | 2 |  | 0 |  | 0 |  | 0 | 21 | 0 | 0 | 0 | 0 | 0 |  |  | 3.25 | 6.5 |  |  | POL1_0
72 | 733161902R00 | Propojení měděného potrubí d 15 , se stávajícím ocel. potrubím d 15 | kus | 12 |  | 0 |  | 0 |  | 0 | 21 | 0 | 6e-05 | 0 | 0 | 0 |  |  | 0.26 | 3.12 |  |  | POL1_0
Díl: | 734 | Armatury |  |  |  | 0 |  | 0 |  | 0 |  | 0 |  | 0 |  | 0 |  |  |  | 5.28 |  |  | DIL
73 | 734226212RT1 | Ventil term. s plynulým přesným nastavením DN 15, přímý, bez termostatické hlavice | kus | 10 |  | 0 |  | 0 |  | 0 | 21 | 0 | 0.0002 | 0 | 0 | 0 |  |  | 0.17 | 1.7 |  |  | POL1_0
74 | 55137306.A | Hlavice termostatická s vestavěným čidlem | kus | 10 |  | 0 |  | 0 |  | 0 | 21 | 0 | 0.00026 | 0 | 0 | 0 |  |  | 0 | 0 |  |  | POL3_0
75 | 734266222R00 | Uzavírací a regulační šroubení s vypouštěním DN 15, přímé | kus | 10 |  | 0 |  | 0 |  | 0 | 21 | 0 | 0.00015 | 0 | 0 | 0 |  |  | 0.08 | 0.8 |  |  | POL1_0
76 | 73426001 | Přednastavení termostatického ventilu a šroubení | kus | 20 |  | 0 |  | 0 |  | 0 | 21 | 0 | 0.00015 | 0 | 0 | 0 |  |  | 0.08 | 1.6 |  |  | POL1_0
77 | 998734103R00 | Přesun hmot pro armatury, výšky do 24 m | t | 0.5 |  | 0 |  | 0 |  | 0 | 21 | 0 | 0 | 0 | 0 | 0 |  |  | 2.35 | 1.18 |  |  | POL1_0
Díl: | 735 | Otopná tělesa |  |  |  | 0 |  | 0 |  | 0 |  | 0 |  | 0.68 |  | 0 |  |  |  | 12.13 |  |  | DIL
78 | 735156688R00 | Otopná tělesa panelová 22 900/1200, vč.montáže | kus | 10 |  | 0 |  | 0 |  | 0 | 21 | 0 | 0.06756 | 0.68 | 0 | 0 |  |  | 1.01 | 10.1 |  |  | POL1_0
|  | 10 |  | 10 | [18 empty] | VV | 0
79 | 48441522 | Konzola stojánková vnitřní typy 22, sada=2ks | sada | 10 |  | 0 |  | 0 |  | 0 | 21 | 0 | 0 | 0 | 0 | 0 |  |  | 0 | 0 |  |  | POL3_0
|  | 10 |  | 10 | [18 empty] | VV | 0
80 | 998735102R00 | Přesun hmot pro otopná tělesa, výšky do 12 m | t | 0.75 |  | 0 |  | 0 |  | 0 | 21 | 0 | 0 | 0 | 0 | 0 |  |  | 2.71 | 2.03 |  |  | POL1_0
Díl: | 762 | Konstrukce tesařské |  |  |  | 0 |  | 0 |  | 0 |  | 0 |  | 9.64 |  | 0 |  |  |  | 555.58 |  |  | DIL
81 | 762712110RT4 | Montáž vázaných konstrukcí hraněných do 120 cm2, včetně dodávky řeziva, hranoly 10/10 | m | 340.4 |  | 0 |  | 0 |  | 0 | 21 | 0 | 0.00849 | 2.89 | 0 | 0 |  |  | 0.49 | 166.8 |  |  | POL1_0
|  | 1,15*(5+90+150+33+14+4) |  | 340.4 | [18 empty] | VV | 0
82 | 762712110RT4 | Montáž vázaných konstrukcí hraněných do 120 cm2, včetně dodávky řeziva, KL2 - 5/15 | m | 212.75 |  | 0 |  | 0 |  | 0 | 21 | 0 | 0.00849 | 1.81 | 0 | 0 |  |  | 0.49 | 104.25 |  |  | POL1_0
|  | 1,15*185 |  | 212.75 | [18 empty] | VV | 0
83 | 762712110R00 | Montáž dřev. rošt pro podhled zateplení rovný, sdk podhled+kastlík,vč. dodávky a spoj. materiálu | m | 158.7 |  | 0 |  | 0 |  | 0 | 21 | 0 | 0.00849 | 1.35 | 0 | 0 |  |  | 0.49 | 77.76 |  |  | POL1_0
|  | 1,15*(6*23) |  | 158.7 | [18 empty] | VV | 0
84 | 762712110R00 | Montáž dřev. rošt pro podhled zateplení šikmý, sdk podhled,vč. dodávky 6/16 a spoj. materiálu | m | 317.4 |  | 0 |  | 0 |  | 0 | 21 | 0 | 0.00849 | 2.69 | 0 | 0 |  |  | 0.49 | 155.53 |  |  | POL1_0
|  | 1,15*(6*23*2) |  | 317.4 | [18 empty] | VV | 0
85 | 762712130RT3 | Montáž vázaných konstrukcí hraněných do 288 cm2, včetně dodávky řeziva, P1 - 15/15 | m | 44.85 |  | 0 |  | 0 |  | 0 | 21 | 0 | 0.01966 | 0.88 | 0 | 0 |  |  | 0.679 | 30.45 |  |  | POL1_0
|  | 1,15*39 |  | 44.85 | [18 empty] | VV | 0
86 | 762211120R00 | Schodiště přímočarého s podst. š. do 1,5 m, komlet. dodávka a montáž | celek | 1 |  | 0 |  | 0 |  | 0 | 21 | 0 | 0.00526 | 0.01 | 0 | 0 |  |  | 0.77 | 0.77 |  |  | POL1_0
87 | 762211120R00 | Konstrukce podesty zádveří, komplet. dodávka a montáž | celek | 1 |  | 0 |  | 0 |  | 0 | 21 | 0 | 0.00526 | 0.01 | 0 | 0 |  |  | 0.77 | 0.77 |  |  | POL1_0
88 | 998762102R00 | Přesun hmot pro tesařské konstrukce, výšky do 12 m | t | 11 |  | 0 |  | 0 |  | 0 | 21 | 0 | 0 | 0 | 0 | 0 |  |  | 1.75 | 19.25 |  |  | POL1_0
Díl: | 766 | Konstrukce truhlářské |  |  |  | 0 |  | 0 |  | 0 |  | 0 |  | 0.88 |  | 0 |  |  |  | 78.79 |  |  | DIL
89 | 766620053RA0 | Okno střešní 78x118 cm, plast, spodní otevírání,, Uw=0,9 W/m2*K, D+M vč. souvisej. dodávek a prací | kus | 18 |  | 0 |  | 0 |  | 0 | 21 | 0 | 0.04876 | 0.88 | 0 | 0 |  |  | 4.31 | 77.58 |  |  | POL2_0
|  | 9+9 |  | 18 | [18 empty] | VV | 0
90 | 998766102R00 | Přesun hmot pro truhlářské konstr., výšky do 12 m | t | 0.5 |  | 0 |  | 0 |  | 0 | 21 | 0 | 0 | 0 | 0 | 0 |  |  | 2.42 | 1.21 |  |  | POL1_0
Díl: | 767 | Konstrukce zámečnické |  |  |  | 0 |  | 0 |  | 0 |  | 0 |  | 5.15 |  | 0 |  |  |  | 39.13 |  |  | DIL
91 | 998767102R00 | Přesun hmot pro zámečnické konstr., výšky do 12 m | t | 13 |  | 0 |  | 0 |  | 0 | 21 | 0 | 0 | 0 | 0 | 0 |  |  | 3.01 | 39.13 |  |  | POL1_0
92 | 13611228 | Plech hladký jakost 11375.1 tl.10 mm, plotny/příložky,vč. montáže,spoj.prost.,svařování | T | 0.5831 |  | 0 |  | 0 |  | 0 | 21 | 0 | 1 | 0.58 | 0 | 0 |  |  | 0 | 0 |  |  | POL3_0
|  | 1,15*(0,065+0,042+0,012+0,042+0,173+0,091+0,026+0,056) |  | 0.5831 | [18 empty] | VV | 0
93 | 14587296 | Profil čtvercový uzavř.svařovaný S235 100 x 6 mm, vč. spoj. materiálu, montáže | T | 0.7245 |  | 0 |  | 0 |  | 0 | 21 | 0 | 1 | 0.72 | 0 | 0 |  |  | 0 | 0 |  |  | POL3_0
|  | 1,15*0,630 |  | 0.7245 | [18 empty] | VV | 0
94 | 13331780 | Úhelník rovnoramenný L jakost 11375 80x 80x 6 mm | T | 0.8441 |  | 0 |  | 0 |  | 0 | 21 | 0 | 1 | 0.84 | 0 | 0 |  |  | 0 | 0 |  |  | POL3_0
|  | 1,15*0,734 |  | 0.8441 | [18 empty] | VV | 0
95 | 13220332.0000 | Tyč ocelová plochá jakost 425522.1 50x5 mm | kg | 150 |  | 0 |  | 0 |  | 0 | 21 | 0 | 0.001 | 0.15 | 0 | 0 |  |  | 0 | 0 |  |  | POL3_0
96 | 13220332.0000 | Tyč ocelová plochá jakost 425522.1 100x5 mm | kg | 50 |  | 0 |  | 0 |  | 0 | 21 | 0 | 0.002 | 0.1 | 0 | 0 |  |  | 0 | 0 |  |  | POL3_0
97 | 155001 | Zámečnická příprava ocel. prvků, dle dílenské dokumentace, svařovací práce | celek | 1 |  | 0 |  | 0 |  | 0 | 21 | 0 | 1 | 1 | 0 | 0 |  |  | 0 | 0 |  |  | POL3_0
|  | 1 |  | 1 | [18 empty] | VV | 0
[23 empty] | VV | 0
98 | 155002 | Spojovací materiál, ocel. prvků, dle dílenské dokumentace | celek | 1 |  | 0 |  | 0 |  | 0 | 21 | 0 | 1 | 1 | 0 | 0 |  |  | 0 | 0 |  |  | POL3_0
|  | 1 |  | 1 | [18 empty] | VV | 0
[23 empty] | VV | 0
99 | 13611214 | Plech hladký jakost 11375.1 tl.5mm, 100x100mm | T | 0.0782 |  | 0 |  | 0 |  | 0 | 21 | 0 | 1 | 0.08 | 0 | 0 |  |  | 0 | 0 |  |  | POL3_0
|  | 1,15*(0,068) |  | 0.0782 | [18 empty] | VV | 0
100 | 13483310 | Tyč průřezu U 180, hrubé, jakost oceli 11373, vč. montáže, spoj.prostředků | T | 0.6072 |  | 0 |  | 0 |  | 0 | 21 | 0 | 1 | 0.61 | 0 | 0 |  |  | 0 | 0 |  |  | POL3_0
|  | 1,15*(0,528) |  | 0.6072 | [18 empty] | VV | 0
101 | 13432570R | Úhelník rovnoramenný L jakost 11375 150x150x10 mm | t | 0.0748 |  | 0 |  | 0 |  | 0 | 21 | 0 | 1 | 0.07 | 0 | 0 |  |  | 0 | 0 |  |  | POL3_0
|  | 1,15*0,065 |  | 0.0748 | [18 empty] | VV | 0
Díl: | 776 | Podlahy povlakové |  |  |  | 0 |  | 0 |  | 0 |  | 0 |  | 0.67 |  | 0 |  |  |  | 85.76 |  |  | DIL
102 | 776101121R00 | Provedení penetrace podkladu | m2 | 232.3 |  | 0 |  | 0 |  | 0 | 21 | 0 | 0 | 0 | 0 | 0 |  |  | 0.05 | 11.62 |  |  | POL1_0
|  | 1,15*202 |  | 232.3 | [18 empty] | VV | 0
103 | 776220110R00 | Lepení podlah z PVC na stupnice rovné | m | 6 |  | 0 |  | 0 |  | 0 | 21 | 0 | 9e-05 | 0 | 0 | 0 |  |  | 0.34 | 2.04 |  |  | POL1_0
104 | 776411000R00 | Lepení podlahových soklíků pryžových | m | 155.25 |  | 0 |  | 0 |  | 0 | 21 | 0 | 2e-05 | 0 | 0 | 0 |  |  | 0.07 | 10.87 |  |  | POL1_0
|  | 1,15*135 |  | 155.25 | [18 empty] | VV | 0
105 | 776521100RU3 | Lepení povlakových podlah z pásů PVC na Chemopren, včetně dodávky podlahoviny tl. 1,5 mm | m2 | 232.3 |  | 0 |  | 0 |  | 0 | 21 | 0 | 0.00288 | 0.67 | 0 | 0 |  |  | 0.26 | 60.4 |  |  | POL1_0
|  | 202*1,15 |  | 232.3 | [18 empty] | VV | 0
106 | 998776102R00 | Přesun hmot pro podlahy povlakové, výšky do 12 m | t | 0.75 |  | 0 |  | 0 |  | 0 | 21 | 0 | 0 | 0 | 0 | 0 |  |  | 1.1 | 0.83 |  |  | POL1_0
Díl: | 783 | Nátěry |  |  |  | 0 |  | 0 |  | 0 |  | 0 |  | 0.09 |  | 0 |  |  |  | 55.26 |  |  | DIL
107 | 783782205R00 | Nátěr tesařských konstrukcí Bochemitem QB 2x, vč. materiálu | m2 | 250 |  | 0 |  | 0 |  | 0 | 21 | 0 | 0.00016 | 0.04 | 0 | 0 |  |  | 0.15 | 37.5 |  |  | POL1_0
|  | 250 |  | 250 | [18 empty] | VV | 0
108 | 783124720R00 | Nátěr syntetický OK ''B'' základní, 2x, Ič.180, Uč.180, vč. příložek,vč. materiálu | m2 | 189 |  | 0 |  | 0 |  | 0 | 21 | 0 | 0.00017 | 0.03 | 0 | 0 |  |  | 0.04 | 7.56 |  |  | POL1_0
|  | 30*9*0,7 |  | 189 | [18 empty] | VV | 0
109 | 783124720R00 | Nátěr syntetický OK ''B'' základní, , zesilovací ocelové prvky krovu,vč. materiálu | m2 | 60 |  | 0 |  | 0 |  | 0 | 21 | 0 | 0.00017 | 0.01 | 0 | 0 |  |  | 0.04 | 2.4 |  |  | POL1_0
|  | 2*30 |  | 60 | [18 empty] | VV | 0
110 | 783124121RT4 | Nátěr syntetický OK ''B'' dvojnásobný, lesklý email 2 x,vč. materiálu | m2 | 60 |  | 0 |  | 0 |  | 0 | 21 | 0 | 0.00021 | 0.01 | 0 | 0 |  |  | 0.13 | 7.8 |  |  | POL1_0
111 | 001 | Protipožární nátěr, viditelné ocel. prvky, vč. materiálu | m2 | 10 |  | 0 |  | 0 |  | 0 | 21 | 0 | 0 | 0 | 0 | 0 |  |  | 0 | 0 |  |  | POL1_0
|  | 10 |  | 10 | [18 empty] | VV | 0
Díl: | M43 | Montáže ocelových konstrukcí |  |  |  | 0 |  | 0 |  | 0 |  | 0 |  | 0 |  | 0 |  |  |  | 105 |  |  | DIL
112 | 430863006R00 | Křivka cenová třetí, hmotnost do 20000 kg, vč.přesunu hmot, dopravy, zdvihací techniky | kg | 10500 |  | 0 |  | 0 |  | 0 | 21 | 0 | 0 | 0 | 0 | 0 |  |  | 0.01 | 105 |  |  | POL1_0
Díl: | VN | Vedlejší náklady |  |  |  | 0 |  | 0 |  | 0 |  | 0 |  | 0 |  | 0 |  |  |  | 0 |  |  | DIL
113 | VRN1 | Zařízení staveniště |  | 1 |  | 0 |  | 0 |  | 0 | 21 | 0 | 0 | 0 | 0 | 0 |  |  | 0 | 0 |  |  | POL99_0
[21 empty] | 15 | 21
| 26 |  |  |  |  | 0 | [14 empty] | 0 | 0 | SUM
33
POPUZIV
END