## Pokyny pro vyplnění
Pokyny pro vyplnění
Ve všech listech tohoto souboru můžete měnit pouze buňky s modrým pozadím. Jedná se o tyto údaje : - údaje o firmě - jednotkové ceny položek zadané na maximálně dvě desetinná místa

## Stavba
#RTSROZP# | Položkový rozpočet
| Zakázka: |  |  | Výměna střešní krytiny-Nová část
Objekt:
Rozpočet:
| Objednatel: |  | Masaryková základní škola Návsí, příspěvková organizace |  |  |  | IČ: | 68334257
|  |  | Návsí 345 |  |  |  | DIČ: | CZ68334257
|  | 73992 | Návsí
| Projektant: | [5 empty] | IČ:
DIČ:
| Zhotovitel: |  | C.E.I.S. CZ s.r.o. |  |  |  | IČ: | 25843931
|  |  | Masarykovy sady 51/27 |  |  |  | DIČ: | CZ25843931
|  | 73701 | Český Těšín
| Vypracoval: |  | Ing. Michal Klimša
| Rozpis ceny | [6 empty] | Celkem
HSV | HSV | [6 empty] | 0
PSV | PSV | [6 empty] | 0
MON | MON | [6 empty] | 0
VN | Vedlejší náklady | [6 empty] | 0
ON | Ostatní náklady | [6 empty] | 0
| Celkem | [6 empty] | 0
Rekapitulace daní
| Základ pro sníženou DPH |  |  | 15 | % | 0 |  |  | CZK
| Snížená DPH |  |  | 15 | % | 0 |  |  | CZK
| Základ pro základní DPH |  |  | 21 | % | 0 |  |  | CZK
| Základní DPH |  |  | 21 | % | 0 |  |  | CZK
| Zaokrouhlení |  |  |  |  | 0 |  |  | CZK
| Cena celkem bez DPH |  |  |  |  | 0 |  |  | CZK
| Cena celkem s DPH |  |  |  |  | 0 |  |  | CZK
|  | v |  |  | dne |  | 2016-03-15
|  |  | Za zhotovitele |  |  |  | Za objednatele
Rekapitulace dílčích částí
#CASTI>> | Číslo | Název |  |  | Základ pro sníženou DPH | Základ pro základní DPH | DPH celkem | Cena celkem | %
1 |  |  |  |  | 0 | 0 | 0 | 0
| Celkem za stavbu |  |  |  | 0 | 0 | 0 | 0 | 0
Popis rozpočtu: -
| Jsou-li v ZD nebo jejich přílohách uvedeny konkrétní obchodní názvy jedná se pouze o vymezení požadovaného standardu a zadavatel umožňuje i jiné technicky a kvalitativně srovnatelné řešení. | [8 empty] | Jsou-li v ZD nebo jejich přílohách uvedeny konkrétní obchodní názvy jedná se pouze o vymezení požadovaného standardu a zadavatel umožňuje i jiné technicky a kvalitativně srovnatelné řešení.
| U jednotlivých položek, pokud není uvedeno jinak, se daná jednotková cena položky předpokládá, jako součet všech nákladů na montáž, dodávku a ostatní související prace spojených s provedením dané položky | [8 empty] | U jednotlivých položek, pokud není uvedeno jinak, se daná jednotková cena položky předpokládá, jako součet všech nákladů na montáž, dodávku a ostatní související prace spojených s provedením dané položky
| Cenová soustava RTS I/16 | [8 empty] | Cenová soustava RTS I/16
Rekapitulace dílů
| Číslo | Název |  |  | Typ dílu |  |  | Celkem
| 97 | Prorážení otvorů |  |  | HSV |  |  | 0
| 762 | Konstrukce tesařské |  |  | PSV |  |  | 0
| 764 | Konstrukce klempířské |  |  | PSV |  |  | 0
| M21 | Elektromontáže |  |  | MON |  |  | 0
| VN | Vedlejší náklady |  |  | VN |  |  | 0
| Cena celkem | [6 empty] | 0
Note on D11: Název
Note on I11: IČO
Note on D12: Ulice
Note on I12: DIČ
Note on C13: PSČ
Note on D13: Ulice

## VzorPolozky (hidden)
Položkový rozpočet
Z:
O:
R:

## Pol
Položkový rozpočet | [22 empty] | #TypZaznamu#
S: |  | Výměna střešní krytiny-Nová část | [20 empty] | STA
O: | [22 empty] | OBJ
R: | [22 empty] | ROZ
C: | [22 empty] | CAS_STR
P.č. | Číslo položky | Název položky | MJ | množství | cena / MJ | Celkem | Dodávka | Dodávka celk. | Montáž | Montáž celk. | DPH | cena s DPH | hmotnost / MJ | hmotnost celk.(t) | dem. hmotnost / MJ | dem. hmotnost celk.(t) | Ceník | Cen. soustava | Nhod / MJ | Nhod celk.
Díl: | 97 | Prorážení otvorů |  |  |  | 0 |  | 0 |  | 0 |  | 0 |  | 0 |  | 0 |  |  |  | 3.43 |  |  | DIL
1 | 979081111R00 | Odvoz suti a vybour. hmot na skládku do 1 km | t | 7 |  | 0 |  | 0 |  | 0 | 21 | 0 | 0 | 0 | 0 | 0 |  |  | 0.49 | 3.43 |  |  | POL1_0
2 | 979990161R00 | Poplatek za skládku suti - dřevo | t | 7 |  | 0 |  | 0 |  | 0 | 21 | 0 | 0 | 0 | 0 | 0 |  |  | 0 | 0 |  |  | POL1_0
3 | 979081121R00 | Příplatek k odvozu za každý další 1 km | t | 70 |  | 0 |  | 0 |  | 0 | 21 | 0 | 0 | 0 | 0 | 0 |  |  | 0 | 0 |  |  | POL1_0
Díl: | 762 | Konstrukce tesařské |  |  |  | 0 |  | 0 |  | 0 |  | 0 |  | 0.17 |  | 0 |  |  |  | 123.99 |  |  | DIL
4 | 28325084.A | Fólie podstřešní paropropustná, separační vrstva 3mm | m2 | 1230.625 |  | 0 |  | 0 |  | 0 | 21 | 0 | 0.00014 | 0.17 | 0 | 0 |  |  | 0 | 0 |  |  | POL3_0
|  | 1,25*(797,21+40,80+40,80+45,91+59,78) |  | 1230.625 | [18 empty] | VV | 0
5 | 765901001R00 | Montáž podstřešní fólie | m2 | 1230.625 |  | 0 |  | 0 |  | 0 | 21 | 0 | 0 | 0 | 0 | 0 |  |  | 0.1 | 123.06 |  |  | POL1_0
|  | 1,25*(797,21+40,80+40,80+45,91+59,78) |  | 1230.625 | [18 empty] | VV | 0
[23 empty] | VV | 0
[23 empty] | VV | 0
6 | 998762103R00 | Přesun hmot pro tesařské konstrukce, výšky do 12 m | t | 0.5 |  | 0 |  | 0 |  | 0 | 21 | 0 | 0 | 0 | 0 | 0 |  |  | 1.86 | 0.93 |  |  | POL1_0
Díl: | 764 | Konstrukce klempířské |  |  |  | 0 |  | 0 |  | 0 |  | 0 |  | 20.08 |  | 10 |  |  |  | 2010.54 |  |  | DIL
7 | 764311832R00 | Demont. plechové krytiny, nad 25 m2, do 45° | m2 | 1132.175 |  | 0 |  | 0 |  | 0 | 21 | 0 | 0 | 0 | 0.00732 | 8.29 |  |  | 0.09 | 101.9 |  |  | POL1_0
|  | 1,15*(797,21+40,80+40,80+45,91+59,78) |  | 1132.175 | [18 empty] | VV | 0
[23 empty] | VV | 0
[23 empty] | VV | 0
8 | 764351837R00 | Demontáž háků, sklon do 45° | kus | 120 |  | 0 |  | 0 |  | 0 | 21 | 0 | 0 | 0 | 0.00069 | 0.08 |  |  | 0.06 | 7.2 |  |  | POL1_0
|  | 120 |  | 120 | [18 empty] | VV | 0
9 | 764348814R00 | Demontáž sněhového zachytače, sklon do 45°, (odhadované množství) | kus | 100 |  | 0 |  | 0 |  | 0 | 21 | 0 | 0 | 0 | 0.00416 | 0.42 |  |  | 0.05 | 5 |  |  | POL1_0
|  | 100 |  | 100 | [18 empty] | VV | 0
[23 empty] | VV | 0
10 | 764392841R00 | Demontáž úžlabí, rš 500 mm, sklon do 45° | m | 98.923 |  | 0 |  | 0 |  | 0 | 21 | 0 | 0 | 0 | 0.00307 | 0.3 |  |  | 0.05 | 4.95 |  |  | POL1_0
|  | 1,15*(21,75+21,72+17,73+24,82) |  | 98.923 | [18 empty] | VV | 0
11 | 764393831R00 | Demontáž hřebene střechy / nároží střechy, rš do 400 mm, do 45° | m | 150.0865 |  | 0 |  | 0 |  | 0 | 21 | 0 | 0 | 0 | 0.00197 | 0.3 |  |  | 0.05 | 7.5 |  |  | POL1_0
|  | 1,15*(26,60+20,36+22,58+22,58+18,79+19,60) |  | 150.0865 | [18 empty] | VV | 0
[23 empty] | VV | 0
12 | 764352801R00 | Demontáž žlabů půlkruh. rovných, rš 250 mm, do 45° | m | 110.768 |  | 0 |  | 0 |  | 0 | 21 | 0 | 0 | 0 | 0.00286 | 0.32 |  |  | 0.06 | 6.65 |  |  | POL1_0
|  | 1,15*(73,60+6+6+2,02+8,70) |  | 110.768 | [18 empty] | VV | 0
13 | 764454391R00 | Montáž trub Al odpadních kruhových, vč. dodávky | kus | 7 |  | 0 |  | 0 |  | 0 | 21 | 0 | 5e-05 | 0 | 0 | 0 |  |  | 0.25 | 1.75 |  |  | POL1_0
14 | 764454395R00 | Montáž manžety ochranné Al kruhové, vč.dodávky | kus | 7 |  | 0 |  | 0 |  | 0 | 21 | 0 | 0 | 0 | 0 | 0 |  |  | 0.06 | 0.42 |  |  | POL1_0
15 | 764352801R01 | Demontáž dešťových svodů včetně úchytek | m | 79.35 |  | 0 |  | 0 |  | 0 | 21 | 0 | 0 | 0 | 0.00286 | 0.23 |  |  | 0.06 | 4.76 |  |  | POL1_0
|  | 1,15*69 |  | 79.35 | [18 empty] | VV | 0
16 | 764331831R00 | Demontáž lemování zdí, rš 250 a 330 mm, do 45° | m | 30.475 |  | 0 |  | 0 |  | 0 | 21 | 0 | 0 | 0 | 0.00205 | 0.06 |  |  | 0.05 | 1.52 |  |  | POL1_0
|  | 1,15*(7+3+7+9,5) |  | 30.475 | [18 empty] | VV | 0
17 | 764311300RAB | Krytina střech z Al plechu sklon do 45°, agreg.pol, vč.vikýřů,boků vikýřů,oplech.střeš.oken,prostupů | m2 | 1230.625 |  | 0 |  | 0 |  | 0 | 21 | 0 | 0.01563 | 19.23 | 0 | 0 |  |  | 1.36 | 1673.65 |  |  | POL2_0
|  | 1,25*(797,21+40,80+40,80+45,91+59,78) |  | 1230.625 | [18 empty] | VV | 0
[23 empty] | VV | 0
18 | 764394330R00 | Podkladní pás u okapu - ukončení krytiny, vč. montáže, PZ plech min.1mm, rš 250 mm | m | 110.768 |  | 0 |  | 0 |  | 0 | 21 | 0 | 0.00056 | 0.06 | 0 | 0 |  |  | 0.049 | 5.43 |  |  | POL1_0
|  | 1,15*(73,60+6+6+2,02+8,70) |  | 110.768 | [18 empty] | VV | 0
19 | 764333300RAB | Lemování zdí z Al plechu, rš 330 mm | m | 30.475 |  | 0 |  | 0 |  | 0 | 21 | 0 | 0.00231 | 0.07 | 0 | 0 |  |  | 0.63 | 19.2 |  |  | POL2_0
20 | 764400010RA0 | Žlaby plastové půlkruhové šířky 125 mm | m | 110.768 |  | 0 |  | 0 |  | 0 | 21 | 0 | 0.00093 | 0.1 | 0 | 0 |  |  | 0.27 | 29.91 |  |  | POL2_0
21 | 764400020RA0 | Odpadní trouby plastové DN 105 mm, včetně úchytek | m | 79.35 |  | 0 |  | 0 |  | 0 | 21 | 0 | 0.00233 | 0.18 | 0 | 0 |  |  | 0.31 | 24.6 |  |  | POL2_0
22 | 553425680R | Svorka sněhové zábrany, hliník, pro dvojitou stojatou drážku, 2-trubková | kus | 148 |  | 0 |  | 0 |  | 0 | 21 | 0 | 0.00035 | 0.05 | 0 | 0 |  |  | 0 | 0 |  |  | POL3_0
|  | 74/0,5 |  | 148 | [18 empty] | VV | 0
23 | 553425700R | Spojka pro trubky sněhové zábrany, hliník | kus | 120 |  | 0 |  | 0 |  | 0 | 21 | 0 | 2e-05 | 0 | 0 | 0 |  |  | 0 | 0 |  |  | POL3_0
|  | 60*2 |  | 120 | [18 empty] | VV | 0
24 | 553425710R | Trubka sněhové zábrany, hliník, 32/2 mm | m | 169.28 |  | 0 |  | 0 |  | 0 | 21 | 0 | 0.00051 | 0.09 | 0 | 0 |  |  | 0 | 0 |  |  | POL3_0
|  | 2*1,15*(73,60) |  | 169.28 | [18 empty] | VV | 0
25 | 764392330R00 | Úžlabí z Al plechu, rš 400 mm | m | 98.923 |  | 0 |  | 0 |  | 0 | 21 | 0 | 0.00117 | 0.12 | 0 | 0 |  |  | 0.24 | 23.74 |  |  | POL1_0
|  | 98,923 |  | 98.923 | [18 empty] | VV | 0
26 | 764393330R00 | Hřeben střechy / nároží střechy z Al plechu, rš 400 mm | m | 150.0865 |  | 0 |  | 0 |  | 0 | 21 | 0 | 0.00117 | 0.18 | 0 | 0 |  |  | 0.23 | 34.52 |  |  | POL1_0
|  | 150,0865 |  | 150.0865 | [18 empty] | VV | 0
27 | 998764102R00 | Přesun hmot pro klempířské konstr., výšky do 12 m | t | 12 |  | 0 |  | 0 |  | 0 | 21 | 0 | 0 | 0 | 0 | 0 |  |  | 4.82 | 57.84 |  |  | POL1_0
Díl: | M21 | Elektromontáže |  |  |  | 0 |  | 0 |  | 0 |  | 0 |  | 0.3 |  | 0 |  |  |  | 148.22 |  |  | DIL
28 | 210200020RA0 | Hromosvod | kompl | 1 |  | 0 |  | 0 |  | 0 | 21 | 0 | 0.29943 | 0.3 | 0 | 0 |  |  | 148.22 | 148.22 |  |  | POL2_0
Díl: | VN | Vedlejší náklady |  |  |  | 0 |  | 0 |  | 0 |  | 0 |  | 0 |  | 0 |  |  |  | 0 |  |  | DIL
29 | VRN1 | Zařízení staveniště |  | 1 |  | 0 |  | 0 |  | 0 | 21 | 0 | 0 | 0 | 0 | 0 |  |  | 0 | 0 |  |  | POL99_0
[21 empty] | 15 | 21
| 26 |  |  |  |  | 0 | [14 empty] | 0 | 0 | SUM
33
POPUZIV
END