## výpis materiálu
VODOVOD ZOPOLÍ - ROZŠÍŘENÍ TZ01 VODOVODNÍ ŘADY
D-2.1.5 - VÝPIS MATERIÁLU
POPIS | ČSN | OBJ.Č. | JEDN. | MN.
TRUBNÍ MATERIÁL
Potrubí PE 100 SDR 11 RC D 63 x 5,8 mm - tyče 12 m (čistá délka bez prořezu) |  |  | bm | 237
Potrubí PE 100 SDR 11 RC D 90 x 8,2 mm - tyče 12 m (čistá délka bez prořezu) |  |  | bm | 158
Potrubí PE 100 SDR 17 D 160 x 9,5 mm - tyče 12 m (čistá délka bez prořezu) |  |  | bm | 11
TVAROVKY Z PE 100
Elektrokoleno PE 100 SDR 11 D 63 - 45° |  |  | ks | 1
Elektrokoleno PE 100 SDR 11 D 90 - 90° |  |  | ks | 3
Oblouk PE 100 RC SDR 11 D 63 - 11° |  |  | ks | 2
Oblouk PE 100 RC SDR 11 D 63 - 30° |  |  | ks | 2
Oblouk PE 100 RC SDR 11 D 90 - 11° |  |  | ks | 1
Oblouk PE 100 RC SDR 11 D 90 - 22° |  |  | ks | 1
Oblouk PE 100 RC SDR 11 D 90 - 30° |  |  | ks | 2
Elektroobjímka PE 100 SDR 11 D 63 |  |  | ks | 30
Elektroobjímka PE 100 SDR 17 D 90 |  |  | ks | 45
Lemový nákružek s prodlouženým hrdlem PE 100 SDR 17 D 63 |  |  | ks | 2
Lemový nákružek s prodlouženým hrdlem PE 100 SDR 17 D 90 |  |  | ks | 10
Točivá polypropylenová příruba DN 50 PN 10/16 pro PE lemové nákružky D 63, s ocelovou výztuhou |  |  | ks | 2
Točivá polypropylenová příruba DN 80 PN 10/16 pro PE lemové nákružky D 90, s ocelovou výztuhou |  |  | ks | 10
TVAROVKY Z TVÁRNÉ LITINY
Přírubová tvarovka s přírubovou odbočkou (T) DN 80/50 PN 10/16 |  |  | ks | 2
Přírubová tvarovka s přírubovou odbočkou (T) DN 80/80 PN 10/16 |  |  | ks | 2
Přírubové koleno s patkou (N) DN 80 PN 10/16 |  |  | ks | 2
TP-kus přírubový TLT DN 80, PN 10/16, dl. 0,25 m |  |  | ks | 2
TP-kus přírubový TLT DN 80, PN 10/16, dl. 0,4 m |  |  | ks | 2
TP-kus přírubový TLT DN 80, PN 10/16, dl. 1,0 m |  |  | ks | 1
ARMATURY
Podzemní hydrant s dvojitým uzavíráním, DN 80 PN 10/16, Rd. 1,25 m |  |  | ks | 3
Šoupátko měkkotěsnící, DN 50, PN 10/16, stavební délka F4 |  |  | ks | 2
Šoupátko měkkotěsnící, DN 80, PN 10/16, stavební délka F4 |  |  | ks | 2
Zemní souprava teleskopická pro šoupátko DN 50, Rd 1,1 - 1,8 m |  |  | ks | 2
Zemní souprava teleskopická pro šoupátko DN 80, Rd 1,1 - 1,8 m |  |  | ks | 2
UKONČENÍ ŘADŮ D 63
Elektroobjímka PE 100 SDR 11 D 63 |  |  | ks | 2
Přechodová vložka se závitem PE x mosaz D 63/2" |  |  | ks | 6
Ventil domovní s vypouštěním 2" |  |  | ks | 2
Elektrokoleno PE 100 SDR 11 D63 -90° |  |  | ks | 2
Potrubí PE 100 RC SDR 11 D 63 x 5,8 mm |  |  | bm | 3
Přechod na požární hadice typu "C" (se zaslepovací víčkem) |  |  | ks | 2
Poklop hydrantový celoplastový tuhý |  |  | ks | 1
Poklop šoupátkový celoplastový tuhý |  |  | ks | 1
Poklop hydrantový teleskopický plynule stavitelný |  |  | ks | 1
Poklop šoupátkový samonivelační |  |  | ks | 1
Zemní souprava teleskopická Rd 1,1 - 1,8 m |  |  | ks | 2
Zemní souprava tuhá Rd 1,5 m |  |  | ks | 2
OSTATNÍ MATERIÁL
Přírubový spoj DN 50 PN 10/16 - spoje v zemi (sada šroubů a matek z nerezavějící oceli, šrouby mat. A2; matice mat. A4 ) |  |  | ks | 4
Přírubový spoj DN 80 PN 10/16 - spoje v zemi (sada šroubů a matek z nerezavějící oceli, šrouby mat. A2; matice mat. A4 ) |  |  | ks | 22
Poklop šoupátkový litinový |  |  | ks | 4
Poklop hydrantový plastový |  |  | ks | 3
Výstražná folie bílá, šíře 340 mm (pouze v montážních jamách a úsecích prováděných v otevřeném výkopu) |  |  | bm | 400
Měděný izolovaný vodič CY 4 mm2 (vyhledávací vodič) - otevřený výkop, chránička |  |  | bm | 400
Hydrantová drenáž |  |  | ks | 3
Orientační sloupek | viz příloha drobné objekty |  | ks | 3
Orientační tabulka | viz příloha drobné objekty |  | ks | 3
Betonová patka pro orientační sloupek | viz příloha drobné objekty |  | ks | 3
Betonové podkladnice pod hydrantové poklopy, popř. plastová nosná deska |  |  | ks | 3
Betonové podkladnice pod šoupátkové poklopy, popř. plastová nosná deska |  |  | ks | 4
Napojovací vývod NV1 (viz. příl. drobné objekty) | viz příloha drobné objekty |  | ks | 1
Napojovací vývod NV2 (viz. příl. drobné objekty) | viz příloha drobné objekty |  | ks | 9
Ochrana kabelů - AZD 13-100 |  |  | ks | 10
Ochrana kabelů - AZD 114-50 |  |  | ks | 20
Betonová skruž 1000/1000 |  |  | ks | 2
Uzavírací manžeta DISA D 160/63 |  |  | ks | 2
Plastové kluzné vymezovací objímky DISA typ A/B výška 19 mm (na 1 objímku 1 segmenty A + 1 segment B) |  |  | ks | 11
Betonový blok T-kus |  |  | ks | 4
Betonový blok pod patkové koleno N DN 80 |  |  | ks | 2